## 角度計算(アッカーマン)
|  | タイロッドの軸間距離 L1[mm]= | 76.19 | α[rad]= | 1.8518
|  | サーボ出力軸からキングピンまでの距離L2[mm]= | 86 | (L2-L1)/2= | 4.905
|  | キングピンからタイロッド軸までの距離 L3[mm]= | 17.69
|  | キングピンからホイールの中心までの距離L4[mm]= | 28.6
|  | サーボ出力軸からタイロッドまでの距離r[mm]= | 17
|  | α[°]= | 106.1
|  | ホイールベースW[mm]= | 149
|  | トレッドT[mm]= | 143
|  | 1ad値あたりの角度= | 0.024706
|  | Duty比の最大値= | 100 | [10 empty] | 左後[mm] | 右後[mm] | 左前[mm] | 右前[mm]
サーボ角度[ad] | サーボ角度[°] | サーボ角度[rad] | x1[mm] | x2[mm] | θ1'[rad] | θ2'[rad] | θ1[rad] | θ2[rad] | Win[mm] | Wout[mm] |  |  |  | r1 | r2 | r3 | r4 | r1:r2:r3:r4 |  |  |  | θ | R
0 | 0 | 0 | 4.905 | 4.905 | 1.2898 | 1.2898 | -4.0963e-05 | 4.0963e-05 | 149.0012 | 149.0012 | 30.942 | 39.058 | 30.942 | -3637467.1651 | -3637324.1651 | -3637467.1682 | 3637324.1682 | -70.0028 | -70 | -70.0028 | 100 | 0 | 0
1 | 0.024706 | 0.0004312 | 4.9123 | 4.8977 | 1.2894 | 1.2903 | 0.00039035 | 0.00047223 | 148.9888 | 149.0135 |  | 32.783 | 27.217 | 381675.529 | 381818.529 | 381675.5581 | 381818.5581 | 69.9738 | 70 | 69.9738 | 100 | 0.00043129 | 381675.529
2 | 0.049412 | 0.0008624 | 4.9197 | 4.8903 | 1.289 | 1.2907 | 0.00082173 | 0.00090344 | 148.9765 | 149.0258 |  | 26.824 | 23.176 | 181297.0192 | 181440.0192 | 181297.0804 | 181440.0804 | 69.9448 | 70 | 69.9448 | 100 | 0.00086258 | 181297.0192
3 | 0.074118 | 0.0012936 | 4.927 | 4.883 | 1.2885 | 1.2911 | 0.0012532 | 0.0013346 | 148.9642 | 149.0382 |  | 21.109 | 18.891 | 118871.6195 | 119014.6195 | 118871.7129 | 119014.7128 | 69.9158 | 69.9999 | 69.9159 | 100 | 0.0012939 | 118871.6195
4 | 0.098824 | 0.0017248 | 4.9343 | 4.8757 | 1.2881 | 1.2916 | 0.0016846 | 0.0017657 | 148.9518 | 149.0505 |  | 15.59 | 14.41 | 88418.0546 | 88561.0546 | 88418.1801 | 88561.18 | 69.8869 | 69.9999 | 69.887 | 100 | 0.0017252 | 88418.0546
5 | 0.12353 | 0.002156 | 4.9417 | 4.8683 | 1.2877 | 1.292 | 0.0021162 | 0.0021967 | 148.9395 | 149.0628 | 27.217 | 9.813 | 9.337 | 70381.7776 | 70524.7776 | 70381.9353 | 70524.9351 | 69.8579 | 69.9998 | 69.8581 | 100 | 0.0021565 | 70381.7776
6 | 0.14824 | 0.0025872 | 4.949 | 4.861 | 1.2873 | 1.2924 | 0.0025477 | 0.0026277 | 148.9271 | 149.0752 |  | 4.422 | 4.355 | 58454.2842 | 58597.2842 | 58454.474 | 58597.4738 | 69.8289 | 69.9998 | 69.8292 | 100 | 0.0025877 | 58454.2842
7 | 0.17294 | 0.0030184 | 4.9563 | 4.8537 | 1.2868 | 1.2929 | 0.0029794 | 0.0030587 | 148.9148 | 149.0875 |  |  |  | 49981.5137 | 50124.5137 | 49981.7356 | 50124.7353 | 69.8 | 69.9997 | 69.8003 | 100 | 0.003019 | 49981.5137
8 | 0.19765 | 0.0034496 | 4.9636 | 4.8464 | 1.2864 | 1.2933 | 0.0034111 | 0.0034896 | 148.9024 | 149.0998 |  |  |  | 43652.3795 | 43795.3795 | 43652.6337 | 43795.6332 | 69.771 | 69.9996 | 69.7714 | 100 | 0.0034503 | 43652.3795
9 | 0.22235 | 0.0038808 | 4.971 | 4.839 | 1.286 | 1.2937 | 0.0038428 | 0.0039204 | 148.8901 | 149.1121 |  |  |  | 38744.7153 | 38887.7153 | 38745.0016 | 38888.001 | 69.7421 | 69.9995 | 69.7426 | 100 | 0.0038816 | 38744.7153
10 | 0.24706 | 0.004312 | 4.9783 | 4.8317 | 1.2855 | 1.2941 | 0.0042746 | 0.0043512 | 148.8777 | 149.1244 | 23.176 |  |  | 34827.9911 | 34970.9911 | 34828.3095 | 34971.3087 | 69.7131 | 69.9994 | 69.7138 | 100 | 0.0043129 | 34827.9911
11 | 0.27176 | 0.0047432 | 4.9856 | 4.8244 | 1.2851 | 1.2946 | 0.0047065 | 0.0047819 | 148.8654 | 149.1368 |  |  |  | 31629.5965 | 31772.5965 | 31629.9472 | 31772.9462 | 69.6842 | 69.9992 | 69.685 | 100 | 0.0047442 | 31629.5965
12 | 0.29647 | 0.0051744 | 4.993 | 4.817 | 1.2847 | 1.295 | 0.0051384 | 0.0052126 | 148.853 | 149.1491 |  |  |  | 28968.5167 | 29111.5167 | 28968.8995 | 29111.8984 | 69.6552 | 69.9991 | 69.6562 | 100 | 0.0051755 | 28968.5167
13 | 0.32118 | 0.0056056 | 5.0003 | 4.8097 | 1.2842 | 1.2954 | 0.0055704 | 0.0056432 | 148.8407 | 149.1614 |  |  |  | 26719.8432 | 26862.8432 | 26720.2582 | 26863.2569 | 69.6263 | 69.9989 | 69.6274 | 100 | 0.0056068 | 26719.8432
14 | 0.34588 | 0.0060368 | 5.0076 | 4.8024 | 1.2838 | 1.2959 | 0.0060024 | 0.0060738 | 148.8283 | 149.1737 |  |  |  | 24794.5997 | 24937.5997 | 24795.0469 | 24938.0453 | 69.5974 | 69.9987 | 69.5986 | 100 | 0.0060381 | 24794.5997
15 | 0.37059 | 0.006468 | 5.015 | 4.795 | 1.2834 | 1.2963 | 0.0064344 | 0.0065043 | 148.816 | 149.186 | 18.891 |  |  | 23127.688 | 23270.688 | 23128.1673 | 23271.1656 | 69.5684 | 69.9986 | 69.5699 | 100 | 0.0064694 | 23127.688
16 | 0.39529 | 0.0068992 | 5.0223 | 4.7877 | 1.2829 | 1.2967 | 0.0068666 | 0.0069348 | 148.8036 | 149.1983 |  |  |  | 21670.3816 | 21813.3816 | 21670.8931 | 21813.8911 | 69.5395 | 69.9984 | 69.5411 | 100 | 0.0069007 | 21670.3816
17 | 0.42 | 0.0073304 | 5.0296 | 4.7804 | 1.2825 | 1.2972 | 0.0072988 | 0.0073652 | 148.7913 | 149.2106 |  |  |  | 20385.4835 | 20528.4835 | 20386.0273 | 20529.025 | 69.5106 | 69.9982 | 69.5124 | 100 | 0.007332 | 20385.4835
18 | 0.44471 | 0.0077616 | 5.0369 | 4.7731 | 1.2821 | 1.2976 | 0.007731 | 0.0077955 | 148.7789 | 149.2229 |  |  |  | 19244.1067 | 19387.1067 | 19244.6826 | 19387.6801 | 69.4816 | 69.9979 | 69.4837 | 100 | 0.0077633 | 19244.1067
19 | 0.46941 | 0.0081928 | 5.0443 | 4.7657 | 1.2816 | 1.298 | 0.0081633 | 0.0082258 | 148.7665 | 149.2353 |  |  |  | 18223.4759 | 18366.4759 | 18224.0841 | 18367.0812 | 69.4527 | 69.9977 | 69.455 | 100 | 0.0081945 | 18223.4759
20 | 0.49412 | 0.008624 | 5.0516 | 4.7584 | 1.2812 | 1.2985 | 0.0085956 | 0.0086561 | 148.7542 | 149.2476 | 14.41 |  |  | 17305.3929 | 17448.3929 | 17306.0333 | 17449.0301 | 69.4238 | 69.9974 | 69.4263 | 100 | 0.0086258 | 17305.3929
21 | 0.51882 | 0.0090552 | 5.0589 | 4.7511 | 1.2808 | 1.2989 | 0.009028 | 0.0090863 | 148.7418 | 149.2599 |  |  |  | 16475.1414 | 16618.1414 | 16475.814 | 16618.8105 | 69.3949 | 69.9972 | 69.3977 | 100 | 0.0090571 | 16475.1414
22 | 0.54353 | 0.0094864 | 5.0663 | 4.7437 | 1.2803 | 1.2993 | 0.0094605 | 0.0095164 | 148.7294 | 149.2722 |  |  |  | 15720.6925 | 15863.6925 | 15721.3973 | 15864.3935 | 69.3659 | 69.9969 | 69.369 | 100 | 0.0094884 | 15720.6925
23 | 0.56824 | 0.0099176 | 5.0736 | 4.7364 | 1.2799 | 1.2997 | 0.009893 | 0.0099465 | 148.7171 | 149.2845 |  |  |  | 15032.1179 | 15175.1179 | 15032.8549 | 15175.8508 | 69.337 | 69.9966 | 69.3404 | 100 | 0.0099197 | 15032.1179
24 | 0.59294 | 0.010349 | 5.0809 | 4.7291 | 1.2795 | 1.3002 | 0.010326 | 0.010377 | 148.7047 | 149.2968 |  |  |  | 14401.1506 | 14544.1506 | 14401.9198 | 14544.9153 | 69.3081 | 69.9963 | 69.3118 | 100 | 0.010351 | 14401.1506
25 | 0.61765 | 0.01078 | 5.0883 | 4.7217 | 1.279 | 1.3006 | 0.010758 | 0.010807 | 148.6923 | 149.3091 | 9.337 |  |  | 13820.8513 | 13963.8513 | 13821.6527 | 13964.6478 | 69.2792 | 69.996 | 69.2832 | 100 | 0.010782 | 13820.8513
26 | 0.64235 | 0.011211 | 5.0956 | 4.7144 | 1.2786 | 1.301 | 0.011191 | 0.011236 | 148.6799 | 149.3214 |  |  |  | 13285.3522 | 13428.3522 | 13286.186 | 13429.1806 | 69.2503 | 69.9957 | 69.2546 | 100 | 0.011214 | 13285.3522
27 | 0.66706 | 0.011642 | 5.1029 | 4.7071 | 1.2782 | 1.3015 | 0.011624 | 0.011666 | 148.6676 | 149.3336 |  |  |  | 12789.6581 | 12932.6581 | 12790.5241 | 12933.5183 | 69.2214 | 69.9953 | 69.2261 | 100 | 0.011645 | 12789.6581
28 | 0.69176 | 0.012074 | 5.1102 | 4.6998 | 1.2777 | 1.3019 | 0.012056 | 0.012096 | 148.6552 | 149.3459 |  |  |  | 12329.4896 | 12472.4896 | 12330.3878 | 12473.3816 | 69.1925 | 69.995 | 69.1975 | 100 | 0.012076 | 12329.4896
29 | 0.71647 | 0.012505 | 5.1176 | 4.6924 | 1.2773 | 1.3023 | 0.012489 | 0.012526 | 148.6428 | 149.3582 |  |  |  | 11901.1595 | 12044.1595 | 11902.09 | 12045.0833 | 69.1636 | 69.9946 | 69.169 | 100 | 0.012508 | 11901.1595
30 | 0.74118 | 0.012936 | 5.1249 | 4.6851 | 1.2769 | 1.3028 | 0.012922 | 0.012956 | 148.6304 | 149.3705 | 4.355 |  |  | 11501.4739 | 11644.4739 | 11502.4366 | 11645.4295 | 69.1347 | 69.9943 | 69.1405 | 100 | 0.012939 | 11501.4739
31 | 0.76588 | 0.013367 | 5.1322 | 4.6778 | 1.2764 | 1.3032 | 0.013355 | 0.013385 | 148.6181 | 149.3828 |  |  |  | 11127.6523 | 11270.6523 | 11128.6472 | 11271.6396 | 69.1058 | 69.9939 | 69.112 | 100 | 0.01337 | 11127.6523
32 | 0.79059 | 0.013798 | 5.1396 | 4.6704 | 1.276 | 1.3036 | 0.013788 | 0.013815 | 148.6057 | 149.3951 |  |  |  | 10777.2626 | 10920.2626 | 10778.2898 | 10921.2817 | 69.0769 | 69.9935 | 69.0835 | 100 | 0.013801 | 10777.2626
33 | 0.81529 | 0.01423 | 5.1469 | 4.6631 | 1.2756 | 1.304 | 0.014221 | 0.014244 | 148.5933 | 149.4074 |  |  |  | 10448.1685 | 10591.1685 | 10449.228 | 10592.2194 | 69.048 | 69.9931 | 69.055 | 100 | 0.014233 | 10448.1685
34 | 0.84 | 0.014661 | 5.1542 | 4.6558 | 1.2751 | 1.3045 | 0.014654 | 0.014674 | 148.5809 | 149.4197 |  |  |  | 10138.4857 | 10281.4857 | 10139.5775 | 10282.5684 | 69.0191 | 69.9926 | 69.0266 | 100 | 0.014664 | 10138.4857
35 | 0.86471 | 0.015092 | 5.1616 | 4.6484 | 1.2747 | 1.3049 | 0.015087 | 0.015103 | 148.5685 | 149.4319 |  |  |  | 9846.546 | 9989.546 | 9847.67 | 9990.6603 | 68.9903 | 69.9922 | 68.9981 | 100 | 0.015095 | 9846.546
36 | 0.88941 | 0.015523 | 5.1689 | 4.6411 | 1.2743 | 1.3053 | 0.01552 | 0.015533 | 148.5561 | 149.4442 |  |  |  | 9570.8667 | 9713.8667 | 9572.023 | 9715.0128 | 68.9614 | 69.9917 | 68.9697 | 100 | 0.015527 | 9570.8667
37 | 0.91412 | 0.015954 | 5.1762 | 4.6338 | 1.2738 | 1.3058 | 0.015954 | 0.015962 | 148.5437 | 149.4565 |  |  |  | 9310.1261 | 9453.1261 | 9311.3147 | 9454.3039 | 68.9325 | 69.9913 | 68.9413 | 100 | 0.015958 | 9310.1261
38 | 0.93882 | 0.016386 | 5.1835 | 4.6265 | 1.2734 | 1.3062 | 0.016387 | 0.016391 | 148.5314 | 149.4688 |  |  |  | 9063.1419 | 9206.1419 | 9064.3628 | 9207.3514 | 68.9036 | 69.9908 | 68.9129 | 100 | 0.016389 | 9063.1419
39 | 0.96353 | 0.016817 | 5.1909 | 4.6191 | 1.273 | 1.3066 | 0.01682 | 0.016821 | 148.519 | 149.481 |  |  |  | 8828.8533 | 8971.8533 | 8830.1064 | 8973.0944 | 68.8748 | 69.9903 | 68.8845 | 100 | 0.016821 | 8828.8533
40 | 0.98824 | 0.017248 | 5.1982 | 4.6118 | 1.2725 | 1.307 | 0.017254 | 0.01725 | 148.5066 | 149.4933 |  |  |  | 8606.3058 | 8749.3058 | 8607.5912 | 8750.5786 | 68.8459 | 69.9898 | 68.8562 | 100 | 0.017252 | 8606.3058
41 | 1.0129 | 0.017679 | 5.2055 | 4.6045 | 1.2721 | 1.3075 | 0.017687 | 0.017679 | 148.4942 | 149.5056 |  |  |  | 8394.6384 | 8537.6384 | 8395.9561 | 8538.9428 | 68.817 | 69.9893 | 68.8278 | 100 | 0.017683 | 8394.6384
42 | 1.0376 | 0.01811 | 5.2129 | 4.5971 | 1.2717 | 1.3079 | 0.018121 | 0.018108 | 148.4818 | 149.5179 |  |  |  | 8193.0721 | 8336.0721 | 8194.4221 | 8337.4082 | 68.7882 | 69.9888 | 68.7995 | 100 | 0.018114 | 8193.0721
43 | 1.0624 | 0.018542 | 5.2202 | 4.5898 | 1.2712 | 1.3083 | 0.018554 | 0.018537 | 148.4694 | 149.5301 |  |  |  | 8000.9006 | 8143.9006 | 8002.283 | 8145.2684 | 68.7593 | 69.9882 | 68.7712 | 100 | 0.018546 | 8000.9006
44 | 1.0871 | 0.018973 | 5.2275 | 4.5825 | 1.2708 | 1.3088 | 0.018988 | 0.018966 | 148.457 | 149.5424 |  |  |  | 7817.4821 | 7960.4821 | 7818.8967 | 7961.8814 | 68.7305 | 69.9877 | 68.7429 | 100 | 0.018977 | 7817.4821
45 | 1.1118 | 0.019404 | 5.2348 | 4.5752 | 1.2704 | 1.3092 | 0.019422 | 0.019395 | 148.4446 | 149.5547 |  |  |  | 7642.2317 | 7785.2317 | 7643.6787 | 7786.6626 | 68.7016 | 69.9871 | 68.7146 | 100 | 0.019408 | 7642.2317
46 | 1.1365 | 0.019835 | 5.2422 | 4.5678 | 1.2699 | 1.3096 | 0.019856 | 0.019824 | 148.4322 | 149.5669 |  |  |  | 7474.6156 | 7617.6156 | 7476.0949 | 7619.0782 | 68.6728 | 69.9866 | 68.6863 | 100 | 0.01984 | 7474.6156
47 | 1.1612 | 0.020266 | 5.2495 | 4.5605 | 1.2695 | 1.3101 | 0.020289 | 0.020253 | 148.4198 | 149.5792 |  |  |  | 7314.1456 | 7457.1456 | 7315.6572 | 7458.6398 | 68.6439 | 69.986 | 68.6581 | 100 | 0.020271 | 7314.1456
48 | 1.1859 | 0.020698 | 5.2568 | 4.5532 | 1.2691 | 1.3105 | 0.020723 | 0.020681 | 148.4074 | 149.5914 |  |  |  | 7160.3741 | 7303.3741 | 7161.9181 | 7304.8999 | 68.6151 | 69.9854 | 68.6299 | 100 | 0.020702 | 7160.3741
49 | 1.2106 | 0.021129 | 5.2642 | 4.5458 | 1.2686 | 1.3109 | 0.021157 | 0.02111 | 148.395 | 149.6037 |  |  |  | 7012.8903 | 7155.8903 | 7014.4666 | 7157.4476 | 68.5862 | 69.9848 | 68.6016 | 100 | 0.021134 | 7012.8903
50 | 1.2353 | 0.02156 | 5.2715 | 4.5385 | 1.2682 | 1.3113 | 0.021591 | 0.021539 | 148.3825 | 149.616 |  |  |  | 6871.3161 | 7014.3161 | 6872.9247 | 7015.905 | 68.5574 | 69.9841 | 68.5734 | 100 | 0.021565 | 6871.3161
51 | 1.26 | 0.021991 | 5.2788 | 4.5312 | 1.2678 | 1.3118 | 0.022025 | 0.021967 | 148.3701 | 149.6282 |  |  |  | 6735.3033 | 6878.3033 | 6736.9442 | 6879.9237 | 68.5286 | 69.9835 | 68.5453 | 100 | 0.021996 | 6735.3033
52 | 1.2847 | 0.022422 | 5.2861 | 4.5239 | 1.2673 | 1.3122 | 0.022459 | 0.022396 | 148.3577 | 149.6405 |  |  |  | 6604.5304 | 6747.5304 | 6606.2037 | 6749.1823 | 68.4997 | 69.9829 | 68.5171 | 100 | 0.022428 | 6604.5304
53 | 1.3094 | 0.022854 | 5.2935 | 4.5165 | 1.2669 | 1.3126 | 0.022893 | 0.022824 | 148.3453 | 149.6527 |  |  |  | 6478.7003 | 6621.7003 | 6480.406 | 6623.3838 | 68.4709 | 69.9822 | 68.4889 | 100 | 0.022859 | 6478.7003
54 | 1.3341 | 0.023285 | 5.3008 | 4.5092 | 1.2665 | 1.3131 | 0.023328 | 0.023253 | 148.3329 | 149.665 |  |  |  | 6357.538 | 6500.538 | 6359.276 | 6502.2529 | 68.4421 | 69.9815 | 68.4608 | 100 | 0.02329 | 6357.538
55 | 1.3588 | 0.023716 | 5.3081 | 4.5019 | 1.266 | 1.3135 | 0.023762 | 0.023681 | 148.3205 | 149.6772 |  |  |  | 6240.7883 | 6383.7883 | 6242.5586 | 6385.5347 | 68.4132 | 69.9809 | 68.4327 | 100 | 0.023722 | 6240.7883
56 | 1.3835 | 0.024147 | 5.3155 | 4.4945 | 1.2656 | 1.3139 | 0.024196 | 0.02411 | 148.3081 | 149.6895 |  |  |  | 6128.2145 | 6271.2145 | 6130.0172 | 6272.9924 | 68.3844 | 69.9802 | 68.4045 | 100 | 0.024153 | 6128.2145
57 | 1.4082 | 0.024578 | 5.3228 | 4.4872 | 1.2652 | 1.3143 | 0.02463 | 0.024538 | 148.2956 | 149.7017 |  |  |  | 6019.5964 | 6162.5964 | 6021.4315 | 6164.4058 | 68.3556 | 69.9795 | 68.3765 | 100 | 0.024584 | 6019.5964
58 | 1.4329 | 0.02501 | 5.3301 | 4.4799 | 1.2647 | 1.3148 | 0.025065 | 0.024966 | 148.2832 | 149.714 |  |  |  | 5914.7292 | 6057.7292 | 5916.5966 | 6059.57 | 68.3268 | 69.9787 | 68.3484 | 100 | 0.025016 | 5914.7292
59 | 1.4576 | 0.025441 | 5.3374 | 4.4726 | 1.2643 | 1.3152 | 0.025499 | 0.025394 | 148.2708 | 149.7262 |  |  |  | 5813.4216 | 5956.4216 | 5815.3214 | 5958.2939 | 68.298 | 69.978 | 68.3203 | 100 | 0.025447 | 5813.4216
60 | 1.4824 | 0.025872 | 5.3448 | 4.4652 | 1.2639 | 1.3156 | 0.025934 | 0.025822 | 148.2584 | 149.7384 |  |  |  | 5715.4956 | 5858.4956 | 5717.4278 | 5860.3994 | 68.2692 | 69.9773 | 68.2923 | 100 | 0.025878 | 5715.4956
61 | 1.5071 | 0.026303 | 5.3521 | 4.4579 | 1.2634 | 1.316 | 0.026368 | 0.026251 | 148.2459 | 149.7507 |  |  |  | 5620.7845 | 5763.7845 | 5622.7491 | 5765.7197 | 68.2404 | 69.9765 | 68.2642 | 100 | 0.026309 | 5620.7845
62 | 1.5318 | 0.026734 | 5.3594 | 4.4506 | 1.263 | 1.3165 | 0.026803 | 0.026679 | 148.2335 | 149.7629 |  |  |  | 5529.1326 | 5672.1326 | 5531.1295 | 5674.0992 | 68.2116 | 69.9757 | 68.2362 | 100 | 0.026741 | 5529.1326
63 | 1.5565 | 0.027166 | 5.3668 | 4.4432 | 1.2626 | 1.3169 | 0.027238 | 0.027107 | 148.2211 | 149.7752 |  |  |  | 5440.3938 | 5583.3938 | 5442.4232 | 5585.3918 | 68.1828 | 69.975 | 68.2082 | 100 | 0.027172 | 5440.3938
64 | 1.5812 | 0.027597 | 5.3741 | 4.4359 | 1.2621 | 1.3173 | 0.027673 | 0.027534 | 148.2087 | 149.7874 |  |  |  | 5354.4316 | 5497.4316 | 5356.4933 | 5499.461 | 68.154 | 69.9742 | 68.1802 | 100 | 0.027603 | 5354.4316
65 | 1.6059 | 0.028028 | 5.3814 | 4.4286 | 1.2617 | 1.3178 | 0.028107 | 0.027962 | 148.1962 | 149.7996 |  |  |  | 5271.1175 | 5414.1175 | 5273.2116 | 5416.1782 | 68.1252 | 69.9734 | 68.1523 | 100 | 0.028035 | 5271.1175
66 | 1.6306 | 0.028459 | 5.3887 | 4.4213 | 1.2613 | 1.3182 | 0.028542 | 0.02839 | 148.1838 | 149.8118 |  |  |  | 5190.3309 | 5333.3309 | 5192.4575 | 5335.4231 | 68.0964 | 69.9726 | 68.1243 | 100 | 0.028466 | 5190.3309
67 | 1.6553 | 0.02889 | 5.3961 | 4.4139 | 1.2608 | 1.3186 | 0.028977 | 0.028818 | 148.1714 | 149.8241 |  |  |  | 5111.9587 | 5254.9587 | 5114.1176 | 5257.0822 | 68.0676 | 69.9717 | 68.0964 | 100 | 0.028897 | 5111.9587
68 | 1.68 | 0.029322 | 5.4034 | 4.4066 | 1.2604 | 1.319 | 0.029412 | 0.029246 | 148.1589 | 149.8363 |  |  |  | 5035.894 | 5178.894 | 5038.0854 | 5181.0489 | 68.0388 | 69.9709 | 68.0685 | 100 | 0.029329 | 5035.894
69 | 1.7047 | 0.029753 | 5.4107 | 4.3993 | 1.26 | 1.3195 | 0.029847 | 0.029673 | 148.1465 | 149.8485 |  |  |  | 4962.0365 | 5105.0365 | 4964.2603 | 5107.2227 | 68.0101 | 69.97 | 68.0405 | 100 | 0.02976 | 4962.0365
70 | 1.7294 | 0.030184 | 5.418 | 4.392 | 1.2595 | 1.3199 | 0.030282 | 0.030101 | 148.1341 | 149.8608 |  |  |  | 4890.2914 | 5033.2914 | 4892.5476 | 5035.5089 | 67.9813 | 69.9692 | 68.0127 | 100 | 0.030191 | 4890.2914
71 | 1.7541 | 0.030615 | 5.4254 | 4.3846 | 1.2591 | 1.3203 | 0.030717 | 0.030528 | 148.1216 | 149.873 |  |  |  | 4820.5693 | 4963.5693 | 4822.858 | 4965.8182 | 67.9525 | 69.9683 | 67.9848 | 100 | 0.030623 | 4820.5693
72 | 1.7788 | 0.031046 | 5.4327 | 4.3773 | 1.2586 | 1.3208 | 0.031152 | 0.030956 | 148.1092 | 149.8852 |  |  |  | 4752.7859 | 4895.7859 | 4755.1069 | 4898.066 | 67.9237 | 69.9674 | 67.9569 | 100 | 0.031054 | 4752.7859
73 | 1.8035 | 0.031478 | 5.44 | 4.37 | 1.2582 | 1.3212 | 0.031588 | 0.031383 | 148.0967 | 149.8974 |  |  |  | 4686.8613 | 4829.8613 | 4689.2148 | 4832.1727 | 67.895 | 69.9665 | 67.9291 | 100 | 0.031486 | 4686.8613
74 | 1.8282 | 0.031909 | 5.4474 | 4.3626 | 1.2578 | 1.3216 | 0.032023 | 0.031811 | 148.0843 | 149.9096 |  |  |  | 4622.7201 | 4765.7201 | 4625.106 | 4768.0628 | 67.8662 | 69.9656 | 67.9012 | 100 | 0.031917 | 4622.7201
75 | 1.8529 | 0.03234 | 5.4547 | 4.3553 | 1.2573 | 1.322 | 0.032458 | 0.032238 | 148.0719 | 149.9219 |  |  |  | 4560.2909 | 4703.2909 | 4562.7093 | 4705.6649 | 67.8375 | 69.9647 | 67.8734 | 100 | 0.032348 | 4560.2909
76 | 1.8776 | 0.032771 | 5.462 | 4.348 | 1.2569 | 1.3225 | 0.032894 | 0.032665 | 148.0594 | 149.9341 |  |  |  | 4499.506 | 4642.506 | 4501.9568 | 4644.9112 | 67.8087 | 69.9638 | 67.8456 | 100 | 0.03278 | 4499.506
77 | 1.9024 | 0.033202 | 5.4693 | 4.3407 | 1.2565 | 1.3229 | 0.033329 | 0.033093 | 148.047 | 149.9463 |  |  |  | 4440.3013 | 4583.3013 | 4442.7845 | 4585.7378 | 67.78 | 69.9628 | 67.8179 | 100 | 0.033211 | 4440.3013
78 | 1.9271 | 0.033634 | 5.4767 | 4.3333 | 1.256 | 1.3233 | 0.033765 | 0.03352 | 148.0345 | 149.9585 |  |  |  | 4382.6158 | 4525.6158 | 4385.1315 | 4528.0836 | 67.7512 | 69.9619 | 67.7901 | 100 | 0.033642 | 4382.6158
79 | 1.9518 | 0.034065 | 5.484 | 4.326 | 1.2556 | 1.3237 | 0.0342 | 0.033947 | 148.0221 | 149.9707 |  |  |  | 4326.392 | 4469.392 | 4328.9401 | 4471.8909 | 67.7225 | 69.9609 | 67.7623 | 100 | 0.034074 | 4326.392
80 | 1.9765 | 0.034496 | 5.4913 | 4.3187 | 1.2552 | 1.3242 | 0.034636 | 0.034374 | 148.0096 | 149.9829 |  |  |  | 4271.5748 | 4414.5748 | 4274.1554 | 4417.105 | 67.6937 | 69.9599 | 67.7346 | 100 | 0.034505 | 4271.5748
81 | 2.0012 | 0.034927 | 5.4986 | 4.3114 | 1.2547 | 1.3246 | 0.035072 | 0.034801 | 147.9972 | 149.9951 |  |  |  | 4218.1121 | 4361.1121 | 4220.7252 | 4363.6735 | 67.665 | 69.9589 | 67.7069 | 100 | 0.034936 | 4218.1121
82 | 2.0259 | 0.035358 | 5.506 | 4.304 | 1.2543 | 1.325 | 0.035507 | 0.035228 | 147.9847 | 150.0073 |  |  |  | 4165.9543 | 4308.9543 | 4168.5999 | 4311.5469 | 67.6362 | 69.9579 | 67.6792 | 100 | 0.035368 | 4165.9543
83 | 2.0506 | 0.03579 | 5.5133 | 4.2967 | 1.2539 | 1.3255 | 0.035943 | 0.035655 | 147.9722 | 150.0195 |  |  |  | 4115.0543 | 4258.0543 | 4117.7323 | 4260.678 | 67.6075 | 69.9569 | 67.6515 | 100 | 0.035799 | 4115.0543
84 | 2.0753 | 0.036221 | 5.5206 | 4.2894 | 1.2534 | 1.3259 | 0.036379 | 0.036082 | 147.9598 | 150.0317 |  |  |  | 4065.3669 | 4208.3669 | 4068.0774 | 4211.0218 | 67.5788 | 69.9559 | 67.6238 | 100 | 0.03623 | 4065.3669
85 | 2.1 | 0.036652 | 5.5279 | 4.2821 | 1.253 | 1.3263 | 0.036815 | 0.036509 | 147.9473 | 150.0439 |  |  |  | 4016.8494 | 4159.8494 | 4019.5924 | 4162.5355 | 67.55 | 69.9548 | 67.5962 | 100 | 0.036662 | 4016.8494
86 | 2.1247 | 0.037083 | 5.5353 | 4.2747 | 1.2525 | 1.3267 | 0.037251 | 0.036935 | 147.9349 | 150.0561 |  |  |  | 3969.4609 | 4112.4609 | 3972.2364 | 4115.1781 | 67.5213 | 69.9538 | 67.5685 | 100 | 0.037093 | 3969.4609
87 | 2.1494 | 0.037514 | 5.5426 | 4.2674 | 1.2521 | 1.3272 | 0.037687 | 0.037362 | 147.9224 | 150.0683 |  |  |  | 3923.1624 | 4066.1624 | 3925.9704 | 4068.9108 | 67.4926 | 69.9527 | 67.5409 | 100 | 0.037525 | 3923.1624
88 | 2.1741 | 0.037946 | 5.5499 | 4.2601 | 1.2517 | 1.3276 | 0.038123 | 0.037789 | 147.9099 | 150.0805 |  |  |  | 3877.9168 | 4020.9168 | 3880.7573 | 4023.6963 | 67.4639 | 69.9516 | 67.5133 | 100 | 0.037956 | 3877.9168
89 | 2.1988 | 0.038377 | 5.5572 | 4.2528 | 1.2512 | 1.328 | 0.038559 | 0.038215 | 147.8975 | 150.0927 |  |  |  | 3833.6885 | 3976.6885 | 3836.5615 | 3979.4991 | 67.4352 | 69.9506 | 67.4857 | 100 | 0.038387 | 3833.6885
90 | 2.2235 | 0.038808 | 5.5646 | 4.2454 | 1.2508 | 1.3284 | 0.038995 | 0.038642 | 147.885 | 150.1049 |  |  |  | 3790.4436 | 3933.4436 | 3793.3491 | 3936.2853 | 67.4065 | 69.9495 | 67.4581 | 100 | 0.038819 | 3790.4436
91 | 2.2482 | 0.039239 | 5.5719 | 4.2381 | 1.2504 | 1.3289 | 0.039431 | 0.039068 | 147.8726 | 150.1171 |  |  |  | 3748.1495 | 3891.1495 | 3751.0876 | 3894.0224 | 67.3778 | 69.9484 | 67.4306 | 100 | 0.03925 | 3748.1495
92 | 2.2729 | 0.03967 | 5.5792 | 4.2308 | 1.2499 | 1.3293 | 0.039868 | 0.039495 | 147.8601 | 150.1293 |  |  |  | 3706.7754 | 3849.7754 | 3709.7459 | 3852.6793 | 67.349 | 69.9472 | 67.403 | 100 | 0.039681 | 3706.7754
93 | 2.2976 | 0.040102 | 5.5865 | 4.2235 | 1.2495 | 1.3297 | 0.040304 | 0.039921 | 147.8476 | 150.1414 |  |  |  | 3666.2914 | 3809.2914 | 3669.2945 | 3812.2264 | 67.3203 | 69.9461 | 67.3755 | 100 | 0.040113 | 3666.2914
94 | 2.3224 | 0.040533 | 5.5939 | 4.2161 | 1.2491 | 1.3301 | 0.040741 | 0.040348 | 147.8351 | 150.1536 |  |  |  | 3626.6691 | 3769.6691 | 3629.7047 | 3772.6352 | 67.2916 | 69.945 | 67.348 | 100 | 0.040544 | 3626.6691
95 | 2.3471 | 0.040964 | 5.6012 | 4.2088 | 1.2486 | 1.3306 | 0.041177 | 0.040774 | 147.8227 | 150.1658 |  |  |  | 3587.8814 | 3730.8814 | 3590.9495 | 3733.8784 | 67.263 | 69.9438 | 67.3205 | 100 | 0.040975 | 3587.8814
96 | 2.3718 | 0.041395 | 5.6085 | 4.2015 | 1.2482 | 1.331 | 0.041613 | 0.0412 | 147.8102 | 150.178 |  |  |  | 3549.902 | 3692.902 | 3553.0026 | 3695.9301 | 67.2343 | 69.9426 | 67.293 | 100 | 0.041407 | 3549.902
97 | 2.3965 | 0.041826 | 5.6158 | 4.1942 | 1.2477 | 1.3314 | 0.04205 | 0.041626 | 147.7977 | 150.1902 |  |  |  | 3512.7059 | 3655.7059 | 3515.8391 | 3658.7651 | 67.2056 | 69.9415 | 67.2655 | 100 | 0.041838 | 3512.7059
98 | 2.4212 | 0.042258 | 5.6232 | 4.1868 | 1.2473 | 1.3319 | 0.042487 | 0.042053 | 147.7852 | 150.2023 |  |  |  | 3476.2692 | 3619.2692 | 3479.435 | 3622.3594 | 67.1769 | 69.9403 | 67.2381 | 100 | 0.04227 | 3476.2692
99 | 2.4459 | 0.042689 | 5.6305 | 4.1795 | 1.2469 | 1.3323 | 0.042923 | 0.042479 | 147.7728 | 150.2145 |  |  |  | 3440.5689 | 3583.5689 | 3443.7672 | 3586.69 | 67.1482 | 69.9391 | 67.2106 | 100 | 0.042701 | 3440.5689
100 | 2.4706 | 0.04312 | 5.6378 | 4.1722 | 1.2464 | 1.3327 | 0.04336 | 0.042905 | 147.7603 | 150.2267 |  |  |  | 3405.5827 | 3548.5827 | 3408.8136 | 3551.7349 | 67.1195 | 69.9379 | 67.1832 | 100 | 0.043132 | 3405.5827
101 | 2.4953 | 0.043551 | 5.6451 | 4.1649 | 1.246 | 1.3331 | 0.043797 | 0.043331 | 147.7478 | 150.2389 |  |  |  | 3371.2896 | 3514.2896 | 3374.553 | 3517.4727 | 67.0909 | 69.9367 | 67.1558 | 100 | 0.043564 | 3371.2896
102 | 2.52 | 0.043982 | 5.6525 | 4.1575 | 1.2456 | 1.3336 | 0.044234 | 0.043757 | 147.7353 | 150.251 |  |  |  | 3337.669 | 3480.669 | 3340.9649 | 3483.8831 | 67.0622 | 69.9354 | 67.1284 | 100 | 0.043995 | 3337.669
103 | 2.5447 | 0.044413 | 5.6598 | 4.1502 | 1.2451 | 1.334 | 0.044671 | 0.044183 | 147.7228 | 150.2632 |  |  |  | 3304.7013 | 3447.7013 | 3308.0299 | 3450.9464 | 67.0335 | 69.9342 | 67.101 | 100 | 0.044427 | 3304.7013
104 | 2.5694 | 0.044845 | 5.6671 | 4.1429 | 1.2447 | 1.3344 | 0.045108 | 0.044608 | 147.7104 | 150.2754 |  |  |  | 3272.3678 | 3415.3678 | 3275.7289 | 3418.6438 | 67.0049 | 69.9329 | 67.0737 | 100 | 0.044858 | 3272.3678
105 | 2.5941 | 0.045276 | 5.6744 | 4.1356 | 1.2443 | 1.3348 | 0.045545 | 0.045034 | 147.6979 | 150.2875 |  |  |  | 3240.6503 | 3383.6503 | 3244.044 | 3386.9573 | 66.9762 | 69.9317 | 67.0463 | 100 | 0.045289 | 3240.6503
106 | 2.6188 | 0.045707 | 5.6818 | 4.1282 | 1.2438 | 1.3353 | 0.045982 | 0.04546 | 147.6854 | 150.2997 |  |  |  | 3209.5313 | 3352.5313 | 3212.9575 | 3355.8692 | 66.9475 | 69.9304 | 67.019 | 100 | 0.045721 | 3209.5313
107 | 2.6435 | 0.046138 | 5.6891 | 4.1209 | 1.2434 | 1.3357 | 0.046419 | 0.045886 | 147.6729 | 150.3119 |  |  |  | 3178.994 | 3321.994 | 3182.4529 | 3325.3628 | 66.9189 | 69.9291 | 66.9917 | 100 | 0.046152 | 3178.994
108 | 2.6682 | 0.046569 | 5.6964 | 4.1136 | 1.2429 | 1.3361 | 0.046856 | 0.046311 | 147.6604 | 150.324 |  |  |  | 3149.0223 | 3292.0223 | 3152.5137 | 3295.422 | 66.8902 | 69.9278 | 66.9644 | 100 | 0.046584 | 3149.0223
109 | 2.6929 | 0.047001 | 5.7037 | 4.1063 | 1.2425 | 1.3365 | 0.047293 | 0.046737 | 147.6479 | 150.3362 |  |  |  | 3119.6006 | 3262.6006 | 3123.1246 | 3266.0312 | 66.8616 | 69.9265 | 66.9371 | 100 | 0.047015 | 3119.6006
110 | 2.7176 | 0.047432 | 5.711 | 4.099 | 1.2421 | 1.337 | 0.047731 | 0.047162 | 147.6354 | 150.3483 |  |  |  | 3090.7138 | 3233.7138 | 3094.2704 | 3237.1753 | 66.8329 | 69.9251 | 66.9099 | 100 | 0.047446 | 3090.7138
111 | 2.7424 | 0.047863 | 5.7184 | 4.0916 | 1.2416 | 1.3374 | 0.048168 | 0.047588 | 147.6229 | 150.3605 |  |  |  | 3062.3476 | 3205.3476 | 3065.9368 | 3208.8399 | 66.8043 | 69.9238 | 66.8826 | 100 | 0.047878 | 3062.3476
112 | 2.7671 | 0.048294 | 5.7257 | 4.0843 | 1.2412 | 1.3378 | 0.048605 | 0.048013 | 147.6104 | 150.3726 |  |  |  | 3034.4879 | 3177.4879 | 3038.1097 | 3181.0111 | 66.7757 | 69.9225 | 66.8554 | 100 | 0.048309 | 3034.4879
113 | 2.7918 | 0.048725 | 5.733 | 4.077 | 1.2408 | 1.3382 | 0.049043 | 0.048439 | 147.5979 | 150.3848 |  |  |  | 3007.1212 | 3150.1212 | 3010.7756 | 3153.6753 | 66.747 | 69.9211 | 66.8282 | 100 | 0.048741 | 3007.1212
114 | 2.8165 | 0.049157 | 5.7403 | 4.0697 | 1.2403 | 1.3387 | 0.04948 | 0.048864 | 147.5854 | 150.3969 |  |  |  | 2980.2347 | 3123.2347 | 2983.9217 | 3126.8196 | 66.7184 | 69.9197 | 66.801 | 100 | 0.049172 | 2980.2347
115 | 2.8412 | 0.049588 | 5.7476 | 4.0624 | 1.2399 | 1.3391 | 0.049918 | 0.049289 | 147.5729 | 150.4091 |  |  |  | 2953.8157 | 3096.8157 | 2957.5354 | 3100.4315 | 66.6898 | 69.9184 | 66.7738 | 100 | 0.049604 | 2953.8157
116 | 2.8659 | 0.050019 | 5.755 | 4.055 | 1.2394 | 1.3395 | 0.050356 | 0.049714 | 147.5604 | 150.4212 |  |  |  | 2927.8522 | 3070.8522 | 2931.6045 | 3074.4988 | 66.6612 | 69.917 | 66.7466 | 100 | 0.050035 | 2927.8522
117 | 2.8906 | 0.05045 | 5.7623 | 4.0477 | 1.239 | 1.3399 | 0.050793 | 0.050139 | 147.5479 | 150.4334 |  |  |  | 2902.3325 | 3045.3325 | 2906.1174 | 3049.0098 | 66.6325 | 69.9156 | 66.7194 | 100 | 0.050466 | 2902.3325
118 | 2.9153 | 0.050881 | 5.7696 | 4.0404 | 1.2386 | 1.3404 | 0.051231 | 0.050565 | 147.5354 | 150.4455 |  |  |  | 2877.2452 | 3020.2452 | 2881.0627 | 3023.9534 | 66.6039 | 69.9142 | 66.6923 | 100 | 0.050898 | 2877.2452
119 | 2.94 | 0.051313 | 5.7769 | 4.0331 | 1.2381 | 1.3408 | 0.051669 | 0.05099 | 147.5229 | 150.4577 |  |  |  | 2852.5795 | 2995.5795 | 2856.4297 | 2999.3185 | 66.5753 | 69.9127 | 66.6652 | 100 | 0.051329 | 2852.5795
120 | 2.9647 | 0.051744 | 5.7843 | 4.0257 | 1.2377 | 1.3412 | 0.052107 | 0.051415 | 147.5104 | 150.4698 |  |  |  | 2828.3248 | 2971.3248 | 2832.2077 | 2975.0946 | 66.5467 | 69.9113 | 66.6381 | 100 | 0.051761 | 2828.3248
121 | 2.9894 | 0.052175 | 5.7916 | 4.0184 | 1.2373 | 1.3416 | 0.052545 | 0.05184 | 147.4979 | 150.4819 |  |  |  | 2804.471 | 2947.471 | 2808.3865 | 2951.2715 | 66.5181 | 69.9099 | 66.611 | 100 | 0.052192 | 2804.471
122 | 3.0141 | 0.052606 | 5.7989 | 4.0111 | 1.2368 | 1.3421 | 0.052983 | 0.052264 | 147.4854 | 150.4941 |  |  |  | 2781.0081 | 2924.0081 | 2784.9562 | 2927.8394 | 66.4895 | 69.9084 | 66.5839 | 100 | 0.052624 | 2781.0081
123 | 3.0388 | 0.053037 | 5.8062 | 4.0038 | 1.2364 | 1.3425 | 0.053421 | 0.052689 | 147.4729 | 150.5062 |  |  |  | 2757.9266 | 2900.9266 | 2761.9074 | 2904.7886 | 66.4609 | 69.9069 | 66.5568 | 100 | 0.053055 | 2757.9266
124 | 3.0635 | 0.053469 | 5.8135 | 3.9965 | 1.2359 | 1.3429 | 0.053859 | 0.053114 | 147.4604 | 150.5183 |  |  |  | 2735.2173 | 2878.2173 | 2739.2308 | 2882.1101 | 66.4323 | 69.9055 | 66.5298 | 100 | 0.053486 | 2735.2173
125 | 3.0882 | 0.0539 | 5.8209 | 3.9891 | 1.2355 | 1.3433 | 0.054297 | 0.053539 | 147.4479 | 150.5305 |  |  |  | 2712.8713 | 2855.8713 | 2716.9174 | 2859.7947 | 66.4037 | 69.904 | 66.5028 | 100 | 0.053918 | 2712.8713
126 | 3.1129 | 0.054331 | 5.8282 | 3.9818 | 1.2351 | 1.3438 | 0.054735 | 0.053964 | 147.4354 | 150.5426 |  |  |  | 2690.8798 | 2833.8798 | 2694.9586 | 2837.834 | 66.3751 | 69.9025 | 66.4757 | 100 | 0.054349 | 2690.8798
127 | 3.1376 | 0.054762 | 5.8355 | 3.9745 | 1.2346 | 1.3442 | 0.055173 | 0.054388 | 147.4228 | 150.5547 |  |  |  | 2669.2345 | 2812.2345 | 2673.346 | 2816.2194 | 66.3465 | 69.901 | 66.4487 | 100 | 0.054781 | 2669.2345
128 | 3.1624 | 0.055193 | 5.8428 | 3.9672 | 1.2342 | 1.3446 | 0.055612 | 0.054813 | 147.4103 | 150.5669 |  |  |  | 2647.9273 | 2790.9273 | 2652.0715 | 2794.9429 | 66.318 | 69.8994 | 66.4218 | 100 | 0.055212 | 2647.9273
129 | 3.1871 | 0.055625 | 5.8501 | 3.9599 | 1.2337 | 1.345 | 0.05605 | 0.055237 | 147.3978 | 150.579 |  |  |  | 2626.9504 | 2769.9504 | 2631.1272 | 2773.9966 | 66.2894 | 69.8979 | 66.3948 | 100 | 0.055644 | 2626.9504
130 | 3.2118 | 0.056056 | 5.8575 | 3.9525 | 1.2333 | 1.3455 | 0.056489 | 0.055662 | 147.3853 | 150.5911 |  |  |  | 2606.296 | 2749.296 | 2610.5055 | 2753.3729 | 66.2608 | 69.8964 | 66.3678 | 100 | 0.056075 | 2606.296
131 | 3.2365 | 0.056487 | 5.8648 | 3.9452 | 1.2329 | 1.3459 | 0.056927 | 0.056086 | 147.3728 | 150.6032 |  |  |  | 2585.9568 | 2728.9568 | 2590.199 | 2733.0644 | 66.2322 | 69.8948 | 66.3409 | 100 | 0.056507 | 2585.9568
132 | 3.2612 | 0.056918 | 5.8721 | 3.9379 | 1.2324 | 1.3463 | 0.057366 | 0.056511 | 147.3602 | 150.6153 |  |  |  | 2565.9256 | 2708.9256 | 2570.2005 | 2713.0639 | 66.2037 | 69.8932 | 66.314 | 100 | 0.056938 | 2565.9256
133 | 3.2859 | 0.057349 | 5.8794 | 3.9306 | 1.232 | 1.3467 | 0.057804 | 0.056935 | 147.3477 | 150.6275 |  |  |  | 2546.1955 | 2689.1955 | 2550.5031 | 2693.3644 | 66.1751 | 69.8917 | 66.2871 | 100 | 0.05737 | 2546.1955
134 | 3.3106 | 0.057781 | 5.8867 | 3.9233 | 1.2316 | 1.3472 | 0.058243 | 0.057359 | 147.3352 | 150.6396 |  |  |  | 2526.7598 | 2669.7598 | 2531.1001 | 2673.9593 | 66.1466 | 69.8901 | 66.2602 | 100 | 0.057801 | 2526.7598
135 | 3.3353 | 0.058212 | 5.894 | 3.916 | 1.2311 | 1.3476 | 0.058682 | 0.057783 | 147.3227 | 150.6517 |  |  |  | 2507.6118 | 2650.6118 | 2511.9848 | 2654.8419 | 66.118 | 69.8885 | 66.2333 | 100 | 0.058233 | 2507.6118
136 | 3.36 | 0.058643 | 5.9014 | 3.9086 | 1.2307 | 1.348 | 0.05912 | 0.058208 | 147.3101 | 150.6638 |  |  |  | 2488.7452 | 2631.7452 | 2493.151 | 2636.006 | 66.0894 | 69.8869 | 66.2064 | 100 | 0.058664 | 2488.7452
137 | 3.3847 | 0.059074 | 5.9087 | 3.9013 | 1.2302 | 1.3484 | 0.059559 | 0.058632 | 147.2976 | 150.6759 |  |  |  | 2470.1539 | 2613.1539 | 2474.5924 | 2617.4453 | 66.0609 | 69.8852 | 66.1796 | 100 | 0.059095 | 2470.1539
138 | 3.4094 | 0.059505 | 5.916 | 3.894 | 1.2298 | 1.3489 | 0.059998 | 0.059056 | 147.2851 | 150.688 |  |  |  | 2451.8319 | 2594.8319 | 2456.3031 | 2599.1539 | 66.0323 | 69.8836 | 66.1528 | 100 | 0.059527 | 2451.8319
139 | 3.4341 | 0.059937 | 5.9233 | 3.8867 | 1.2294 | 1.3493 | 0.060437 | 0.05948 | 147.2726 | 150.7001 |  |  |  | 2433.7734 | 2576.7734 | 2438.2773 | 2581.1259 | 66.0038 | 69.882 | 66.126 | 100 | 0.059958 | 2433.7734
140 | 3.4588 | 0.060368 | 5.9306 | 3.8794 | 1.2289 | 1.3497 | 0.060876 | 0.059904 | 147.26 | 150.7122 |  |  |  | 2415.9726 | 2558.9726 | 2420.5093 | 2563.3557 | 65.9753 | 69.8803 | 66.0992 | 100 | 0.06039 | 2415.9726
141 | 3.4835 | 0.060799 | 5.9379 | 3.8721 | 1.2285 | 1.3501 | 0.061315 | 0.060328 | 147.2475 | 150.7243 |  |  |  | 2398.4242 | 2541.4242 | 2402.9936 | 2545.8378 | 65.9467 | 69.8786 | 66.0724 | 100 | 0.060821 | 2398.4242
142 | 3.5082 | 0.06123 | 5.9453 | 3.8647 | 1.228 | 1.3505 | 0.061754 | 0.060752 | 147.235 | 150.7364 |  |  |  | 2381.1228 | 2524.1228 | 2385.7249 | 2528.5669 | 65.9182 | 69.877 | 66.0456 | 100 | 0.061253 | 2381.1228
143 | 3.5329 | 0.061661 | 5.9526 | 3.8574 | 1.2276 | 1.351 | 0.062193 | 0.061175 | 147.2224 | 150.7485 |  |  |  | 2364.0631 | 2507.0631 | 2368.698 | 2511.5378 | 65.8897 | 69.8753 | 66.0189 | 100 | 0.061684 | 2364.0631
144 | 3.5576 | 0.062093 | 5.9599 | 3.8501 | 1.2272 | 1.3514 | 0.062633 | 0.061599 | 147.2099 | 150.7606 |  |  |  | 2347.2402 | 2490.2402 | 2351.9079 | 2494.7455 | 65.8612 | 69.8736 | 65.9921 | 100 | 0.062116 | 2347.2402
145 | 3.5824 | 0.062524 | 5.9672 | 3.8428 | 1.2267 | 1.3518 | 0.063072 | 0.062023 | 147.1973 | 150.7727 |  |  |  | 2330.6492 | 2473.6492 | 2335.3496 | 2478.185 | 65.8326 | 69.8719 | 65.9654 | 100 | 0.062547 | 2330.6492
146 | 3.6071 | 0.062955 | 5.9745 | 3.8355 | 1.2263 | 1.3522 | 0.063511 | 0.062447 | 147.1848 | 150.7848 |  |  |  | 2314.2853 | 2457.2853 | 2319.0184 | 2461.8515 | 65.8041 | 69.8702 | 65.9387 | 100 | 0.062979 | 2314.2853
147 | 3.6318 | 0.063386 | 5.9818 | 3.8282 | 1.2258 | 1.3527 | 0.063951 | 0.06287 | 147.1723 | 150.7969 |  |  |  | 2298.1438 | 2441.1438 | 2302.9097 | 2445.7405 | 65.7756 | 69.8684 | 65.912 | 100 | 0.06341 | 2298.1438
148 | 3.6565 | 0.063817 | 5.9892 | 3.8208 | 1.2254 | 1.3531 | 0.06439 | 0.063294 | 147.1597 | 150.809 |  |  |  | 2282.2202 | 2425.2202 | 2287.019 | 2429.8475 | 65.7471 | 69.8667 | 65.8853 | 100 | 0.063842 | 2282.2202
149 | 3.6812 | 0.064249 | 5.9965 | 3.8135 | 1.225 | 1.3535 | 0.06483 | 0.063717 | 147.1472 | 150.8211 |  |  |  | 2266.5102 | 2409.5102 | 2271.3417 | 2414.168 | 65.7186 | 69.8649 | 65.8587 | 100 | 0.064273 | 2266.5102
150 | 3.7059 | 0.06468 | 6.0038 | 3.8062 | 1.2245 | 1.3539 | 0.065269 | 0.064141 | 147.1346 | 150.8332 |  |  |  | 2251.0095 | 2394.0095 | 2255.8738 | 2398.6977 | 65.6901 | 69.8632 | 65.832 | 100 | 0.064705 | 2251.0095
151 | 3.7306 | 0.065111 | 6.0111 | 3.7989 | 1.2241 | 1.3544 | 0.065709 | 0.064564 | 147.1221 | 150.8453 |  |  |  | 2235.7139 | 2378.7139 | 2240.611 | 2383.4325 | 65.6616 | 69.8614 | 65.8054 | 100 | 0.065136 | 2235.7139
152 | 3.7553 | 0.065542 | 6.0184 | 3.7916 | 1.2236 | 1.3548 | 0.066149 | 0.064987 | 147.1095 | 150.8573 |  |  |  | 2220.6194 | 2363.6194 | 2225.5492 | 2368.3684 | 65.6331 | 69.8596 | 65.7788 | 100 | 0.065568 | 2220.6194
153 | 3.78 | 0.065973 | 6.0257 | 3.7843 | 1.2232 | 1.3552 | 0.066588 | 0.065411 | 147.097 | 150.8694 |  |  |  | 2205.722 | 2348.722 | 2210.6846 | 2353.5015 | 65.6046 | 69.8578 | 65.7522 | 100 | 0.066 | 2205.722
154 | 3.8047 | 0.066405 | 6.033 | 3.777 | 1.2228 | 1.3556 | 0.067028 | 0.065834 | 147.0844 | 150.8815 |  |  |  | 2191.0178 | 2334.0178 | 2196.0133 | 2338.8277 | 65.5761 | 69.856 | 65.7256 | 100 | 0.066431 | 2191.0178
155 | 3.8294 | 0.066836 | 6.0404 | 3.7696 | 1.2223 | 1.3561 | 0.067468 | 0.066257 | 147.0719 | 150.8936 |  |  |  | 2176.5032 | 2319.5032 | 2181.5315 | 2324.3435 | 65.5476 | 69.8542 | 65.6991 | 100 | 0.066863 | 2176.5032
156 | 3.8541 | 0.067267 | 6.0477 | 3.7623 | 1.2219 | 1.3565 | 0.067908 | 0.06668 | 147.0593 | 150.9056 |  |  |  | 2162.1745 | 2305.1745 | 2167.2356 | 2310.0452 | 65.5192 | 69.8524 | 65.6725 | 100 | 0.067294 | 2162.1745
157 | 3.8788 | 0.067698 | 6.055 | 3.755 | 1.2215 | 1.3569 | 0.068348 | 0.067103 | 147.0468 | 150.9177 |  |  |  | 2148.0281 | 2291.0281 | 2153.122 | 2295.9292 | 65.4907 | 69.8506 | 65.646 | 100 | 0.067726 | 2148.0281
158 | 3.9035 | 0.068129 | 6.0623 | 3.7477 | 1.221 | 1.3573 | 0.068788 | 0.067526 | 147.0342 | 150.9298 |  |  |  | 2134.0605 | 2277.0605 | 2139.1873 | 2281.992 | 65.4622 | 69.8487 | 65.6195 | 100 | 0.068157 | 2134.0605
159 | 3.9282 | 0.068561 | 6.0696 | 3.7404 | 1.2206 | 1.3577 | 0.069228 | 0.067949 | 147.0217 | 150.9419 |  |  |  | 2120.2685 | 2263.2685 | 2125.4281 | 2268.2304 | 65.4337 | 69.8469 | 65.593 | 100 | 0.068589 | 2120.2685
160 | 3.9529 | 0.068992 | 6.0769 | 3.7331 | 1.2201 | 1.3582 | 0.069668 | 0.068372 | 147.0091 | 150.9539 |  |  |  | 2106.6487 | 2249.6487 | 2111.841 | 2254.6409 | 65.4053 | 69.845 | 65.5665 | 100 | 0.06902 | 2106.6487
161 | 3.9776 | 0.069423 | 6.0842 | 3.7258 | 1.2197 | 1.3586 | 0.070108 | 0.068795 | 146.9965 | 150.966 |  |  |  | 2093.1978 | 2236.1978 | 2098.423 | 2241.2204 | 65.3768 | 69.8431 | 65.54 | 100 | 0.069452 | 2093.1978
162 | 4.0024 | 0.069854 | 6.0916 | 3.7184 | 1.2192 | 1.359 | 0.070549 | 0.069218 | 146.984 | 150.9781 |  |  |  | 2079.9128 | 2222.9128 | 2085.1709 | 2227.9657 | 65.3484 | 69.8412 | 65.5136 | 100 | 0.069883 | 2079.9128
163 | 4.0271 | 0.070285 | 6.0989 | 3.7111 | 1.2188 | 1.3594 | 0.070989 | 0.069641 | 146.9714 | 150.9901 |  |  |  | 2066.7906 | 2209.7906 | 2072.0815 | 2214.8739 | 65.3199 | 69.8393 | 65.4871 | 100 | 0.070315 | 2066.7906
164 | 4.0518 | 0.070717 | 6.1062 | 3.7038 | 1.2184 | 1.3599 | 0.071429 | 0.070064 | 146.9589 | 151.0022 |  |  |  | 2053.8282 | 2196.8282 | 2059.152 | 2201.9418 | 65.2915 | 69.8374 | 65.4607 | 100 | 0.070747 | 2053.8282
165 | 4.0765 | 0.071148 | 6.1135 | 3.6965 | 1.2179 | 1.3603 | 0.07187 | 0.070486 | 146.9463 | 151.0142 |  |  |  | 2041.0228 | 2184.0228 | 2046.3794 | 2189.1666 | 65.263 | 69.8355 | 65.4343 | 100 | 0.071178 | 2041.0228
166 | 4.1012 | 0.071579 | 6.1208 | 3.6892 | 1.2175 | 1.3607 | 0.07231 | 0.070909 | 146.9337 | 151.0263 |  |  |  | 2028.3714 | 2171.3714 | 2033.7609 | 2176.5455 | 65.2346 | 69.8336 | 65.4079 | 100 | 0.07161 | 2028.3714
167 | 4.1259 | 0.07201 | 6.1281 | 3.6819 | 1.217 | 1.3611 | 0.072751 | 0.071332 | 146.9212 | 151.0384 |  |  |  | 2015.8713 | 2158.8713 | 2021.2936 | 2164.0758 | 65.2061 | 69.8317 | 65.3815 | 100 | 0.072041 | 2015.8713
168 | 4.1506 | 0.072441 | 6.1354 | 3.6746 | 1.2166 | 1.3616 | 0.073191 | 0.071754 | 146.9086 | 151.0504 |  |  |  | 2003.5198 | 2146.5198 | 2008.975 | 2151.7546 | 65.1777 | 69.8297 | 65.3552 | 100 | 0.072473 | 2003.5198
169 | 4.1753 | 0.072873 | 6.1427 | 3.6673 | 1.2162 | 1.362 | 0.073632 | 0.072177 | 146.896 | 151.0625 |  |  |  | 1991.3143 | 2134.3143 | 1996.8024 | 2139.5793 | 65.1493 | 69.8277 | 65.3288 | 100 | 0.072904 | 1991.3143
170 | 4.2 | 0.073304 | 6.15 | 3.66 | 1.2157 | 1.3624 | 0.074073 | 0.072599 | 146.8835 | 151.0745 |  |  |  | 1979.2522 | 2122.2522 | 1984.7731 | 2127.5474 | 65.1208 | 69.8258 | 65.3025 | 100 | 0.073336 | 1979.2522
171 | 4.2247 | 0.073735 | 6.1574 | 3.6526 | 1.2153 | 1.3628 | 0.074514 | 0.073021 | 146.8709 | 151.0866 |  |  |  | 1967.3309 | 2110.3309 | 1972.8848 | 2115.6564 | 65.0924 | 69.8238 | 65.2762 | 100 | 0.073768 | 1967.3309
172 | 4.2494 | 0.074166 | 6.1647 | 3.6453 | 1.2148 | 1.3632 | 0.074955 | 0.073444 | 146.8583 | 151.0986 |  |  |  | 1955.5481 | 2098.5481 | 1961.1348 | 2103.9038 | 65.064 | 69.8218 | 65.2499 | 100 | 0.074199 | 1955.5481
173 | 4.2741 | 0.074597 | 6.172 | 3.638 | 1.2144 | 1.3637 | 0.075395 | 0.073866 | 146.8457 | 151.1106 |  |  |  | 1943.9012 | 2086.9012 | 1949.5209 | 2092.2872 | 65.0356 | 69.8198 | 65.2236 | 100 | 0.074631 | 1943.9012
174 | 4.2988 | 0.075029 | 6.1793 | 3.6307 | 1.214 | 1.3641 | 0.075836 | 0.074288 | 146.8332 | 151.1227 |  |  |  | 1932.3881 | 2075.3881 | 1938.0406 | 2080.8042 | 65.0072 | 69.8178 | 65.1973 | 100 | 0.075062 | 1932.3881
175 | 4.3235 | 0.07546 | 6.1866 | 3.6234 | 1.2135 | 1.3645 | 0.076277 | 0.07471 | 146.8206 | 151.1347 |  |  |  | 1921.0063 | 2064.0063 | 1926.6917 | 2069.4526 | 64.9787 | 69.8158 | 65.1711 | 100 | 0.075494 | 1921.0063
176 | 4.3482 | 0.075891 | 6.1939 | 3.6161 | 1.2131 | 1.3649 | 0.076718 | 0.075133 | 146.808 | 151.1468 |  |  |  | 1909.7536 | 2052.7536 | 1915.4719 | 2058.2301 | 64.9503 | 69.8137 | 65.1448 | 100 | 0.075926 | 1909.7536
177 | 4.3729 | 0.076322 | 6.2012 | 3.6088 | 1.2126 | 1.3654 | 0.07716 | 0.075555 | 146.7954 | 151.1588 |  |  |  | 1898.6278 | 2041.6278 | 1904.3791 | 2047.1346 | 64.9219 | 69.8117 | 65.1186 | 100 | 0.076357 | 1898.6278
178 | 4.3976 | 0.076753 | 6.2085 | 3.6015 | 1.2122 | 1.3658 | 0.077601 | 0.075977 | 146.7828 | 151.1708 |  |  |  | 1887.6269 | 2030.6269 | 1893.4111 | 2036.1638 | 64.8935 | 69.8096 | 65.0924 | 100 | 0.076789 | 1887.6269
179 | 4.4224 | 0.077185 | 6.2158 | 3.5942 | 1.2118 | 1.3662 | 0.078042 | 0.076399 | 146.7703 | 151.1829 |  |  |  | 1876.7487 | 2019.7487 | 1882.5657 | 2025.3158 | 64.8651 | 69.8076 | 65.0662 | 100 | 0.07722 | 1876.7487
180 | 4.4471 | 0.077616 | 6.2231 | 3.5869 | 1.2113 | 1.3666 | 0.078483 | 0.076821 | 146.7577 | 151.1949 |  |  |  | 1865.9911 | 2008.9911 | 1871.8411 | 2014.5883 | 64.8368 | 69.8055 | 65.04 | 100 | 0.077652 | 1865.9911
181 | 4.4718 | 0.078047 | 6.2305 | 3.5795 | 1.2109 | 1.367 | 0.078925 | 0.077242 | 146.7451 | 151.2069 |  |  |  | 1855.3522 | 1998.3522 | 1861.2351 | 2003.9796 | 64.8084 | 69.8034 | 65.0139 | 100 | 0.078084 | 1855.3522
182 | 4.4965 | 0.078478 | 6.2378 | 3.5722 | 1.2104 | 1.3675 | 0.079366 | 0.077664 | 146.7325 | 151.219 |  |  |  | 1844.8299 | 1987.8299 | 1850.7458 | 1993.4875 | 64.78 | 69.8013 | 64.9877 | 100 | 0.078515 | 1844.8299
183 | 4.5212 | 0.078909 | 6.2451 | 3.5649 | 1.21 | 1.3679 | 0.079808 | 0.078086 | 146.7199 | 151.231 |  |  |  | 1834.4225 | 1977.4225 | 1840.3713 | 1983.1102 | 64.7516 | 69.7992 | 64.9616 | 100 | 0.078947 | 1834.4225
184 | 4.5459 | 0.079341 | 6.2524 | 3.5576 | 1.2095 | 1.3683 | 0.080249 | 0.078508 | 146.7073 | 151.243 |  |  |  | 1824.128 | 1967.128 | 1830.1098 | 1972.8458 | 64.7232 | 69.7971 | 64.9355 | 100 | 0.079378 | 1824.128
185 | 4.5706 | 0.079772 | 6.2597 | 3.5503 | 1.2091 | 1.3687 | 0.080691 | 0.078929 | 146.6947 | 151.255 |  |  |  | 1813.9446 | 1956.9446 | 1819.9593 | 1962.6924 | 64.6949 | 69.795 | 64.9094 | 100 | 0.07981 | 1813.9446
186 | 4.5953 | 0.080203 | 6.267 | 3.543 | 1.2087 | 1.3691 | 0.081133 | 0.079351 | 146.6822 | 151.2671 |  |  |  | 1803.8704 | 1946.8704 | 1809.9181 | 1952.6484 | 64.6665 | 69.7929 | 64.8833 | 100 | 0.080242 | 1803.8704
187 | 4.62 | 0.080634 | 6.2743 | 3.5357 | 1.2082 | 1.3696 | 0.081574 | 0.079773 | 146.6696 | 151.2791 |  |  |  | 1793.9038 | 1936.9038 | 1799.9845 | 1942.7119 | 64.6381 | 69.7907 | 64.8572 | 100 | 0.080673 | 1793.9038
188 | 4.6447 | 0.081065 | 6.2816 | 3.5284 | 1.2078 | 1.37 | 0.082016 | 0.080194 | 146.657 | 151.2911 |  |  |  | 1784.043 | 1927.043 | 1790.1566 | 1932.8812 | 64.6098 | 69.7886 | 64.8312 | 100 | 0.081105 | 1784.043
189 | 4.6694 | 0.081497 | 6.2889 | 3.5211 | 1.2073 | 1.3704 | 0.082458 | 0.080616 | 146.6444 | 151.3031 |  |  |  | 1774.2864 | 1917.2864 | 1780.433 | 1923.1546 | 64.5814 | 69.7864 | 64.8051 | 100 | 0.081537 | 1774.2864
190 | 4.6941 | 0.081928 | 6.2962 | 3.5138 | 1.2069 | 1.3708 | 0.0829 | 0.081037 | 146.6318 | 151.3151 |  |  |  | 1764.6322 | 1907.6322 | 1770.8118 | 1913.5305 | 64.5531 | 69.7842 | 64.7791 | 100 | 0.081968 | 1764.6322
191 | 4.7188 | 0.082359 | 6.3035 | 3.5065 | 1.2065 | 1.3713 | 0.083342 | 0.081458 | 146.6192 | 151.3271 |  |  |  | 1755.0789 | 1898.0789 | 1761.2915 | 1904.0072 | 64.5247 | 69.782 | 64.7531 | 100 | 0.0824 | 1755.0789
192 | 4.7435 | 0.08279 | 6.3108 | 3.4992 | 1.206 | 1.3717 | 0.083784 | 0.08188 | 146.6066 | 151.3391 |  |  |  | 1745.625 | 1888.625 | 1751.8705 | 1894.5833 | 64.4964 | 69.7799 | 64.7271 | 100 | 0.082832 | 1745.625
193 | 4.7682 | 0.083221 | 6.3181 | 3.4919 | 1.2056 | 1.3721 | 0.084226 | 0.082301 | 146.594 | 151.3511 |  |  |  | 1736.2687 | 1879.2687 | 1742.5473 | 1885.2571 | 64.468 | 69.7777 | 64.7012 | 100 | 0.083263 | 1736.2687
194 | 4.7929 | 0.083653 | 6.3254 | 3.4846 | 1.2051 | 1.3725 | 0.084668 | 0.082722 | 146.5814 | 151.3632 |  |  |  | 1727.0088 | 1870.0088 | 1733.3203 | 1876.0271 | 64.4397 | 69.7754 | 64.6752 | 100 | 0.083695 | 1727.0088
195 | 4.8176 | 0.084084 | 6.3327 | 3.4773 | 1.2047 | 1.3729 | 0.08511 | 0.083143 | 146.5688 | 151.3752 |  |  |  | 1717.8436 | 1860.8436 | 1724.1881 | 1866.892 | 64.4114 | 69.7732 | 64.6493 | 100 | 0.084127 | 1717.8436
196 | 4.8424 | 0.084515 | 6.34 | 3.47 | 1.2042 | 1.3734 | 0.085552 | 0.083564 | 146.5562 | 151.3872 |  |  |  | 1708.7717 | 1851.7717 | 1715.1492 | 1857.8501 | 64.383 | 69.771 | 64.6233 | 100 | 0.084558 | 1708.7717
197 | 4.8671 | 0.084946 | 6.3473 | 3.4627 | 1.2038 | 1.3738 | 0.085995 | 0.083985 | 146.5436 | 151.3992 |  |  |  | 1699.7917 | 1842.7917 | 1706.2022 | 1848.9001 | 64.3547 | 69.7687 | 64.5974 | 100 | 0.08499 | 1699.7917
198 | 4.8918 | 0.085377 | 6.3547 | 3.4553 | 1.2034 | 1.3742 | 0.086437 | 0.084406 | 146.531 | 151.4112 |  |  |  | 1690.9022 | 1833.9022 | 1697.3458 | 1840.0405 | 64.3264 | 69.7665 | 64.5715 | 100 | 0.085422 | 1690.9022
199 | 4.9165 | 0.085809 | 6.362 | 3.448 | 1.2029 | 1.3746 | 0.08688 | 0.084827 | 146.5184 | 151.4232 |  |  |  | 1682.1018 | 1825.1018 | 1688.5784 | 1831.2701 | 64.2981 | 69.7642 | 64.5456 | 100 | 0.085853 | 1682.1018
200 | 4.9412 | 0.08624 | 6.3693 | 3.4407 | 1.2025 | 1.375 | 0.087322 | 0.085248 | 146.5058 | 151.4351 |  |  |  | 1673.3893 | 1816.3893 | 1679.8989 | 1822.5875 | 64.2698 | 69.7619 | 64.5198 | 100 | 0.086285 | 1673.3893
201 | 4.9659 | 0.086671 | 6.3766 | 3.4334 | 1.202 | 1.3755 | 0.087765 | 0.085669 | 146.4932 | 151.4471 |  |  |  | 1664.7632 | 1807.7632 | 1671.3059 | 1813.9914 | 64.2414 | 69.7597 | 64.4939 | 100 | 0.086717 | 1664.7632
202 | 4.9906 | 0.087102 | 6.3839 | 3.4261 | 1.2016 | 1.3759 | 0.088207 | 0.08609 | 146.4805 | 151.4591 |  |  |  | 1656.2223 | 1799.2223 | 1662.798 | 1805.4805 | 64.2131 | 69.7574 | 64.4681 | 100 | 0.087149 | 1656.2223
203 | 5.0153 | 0.087533 | 6.3912 | 3.4188 | 1.2011 | 1.3763 | 0.08865 | 0.086511 | 146.4679 | 151.4711 |  |  |  | 1647.7654 | 1790.7654 | 1654.3741 | 1797.0534 | 64.1848 | 69.7551 | 64.4423 | 100 | 0.08758 | 1647.7654
204 | 5.04 | 0.087965 | 6.3985 | 3.4115 | 1.2007 | 1.3767 | 0.089093 | 0.086931 | 146.4553 | 151.4831 |  |  |  | 1639.3911 | 1782.3911 | 1646.0329 | 1788.7091 | 64.1565 | 69.7527 | 64.4165 | 100 | 0.088012 | 1639.3911
205 | 5.0647 | 0.088396 | 6.4058 | 3.4042 | 1.2003 | 1.3772 | 0.089535 | 0.087352 | 146.4427 | 151.4951 |  |  |  | 1631.0984 | 1774.0984 | 1637.7732 | 1780.4463 | 64.1282 | 69.7504 | 64.3907 | 100 | 0.088444 | 1631.0984
206 | 5.0894 | 0.088827 | 6.4131 | 3.3969 | 1.1998 | 1.3776 | 0.089978 | 0.087773 | 146.4301 | 151.5071 |  |  |  | 1622.886 | 1765.886 | 1629.5939 | 1772.2638 | 64.0999 | 69.7481 | 64.3649 | 100 | 0.088875 | 1622.886
207 | 5.1141 | 0.089258 | 6.4204 | 3.3896 | 1.1994 | 1.378 | 0.090421 | 0.088193 | 146.4175 | 151.5191 |  |  |  | 1614.7527 | 1757.7527 | 1621.4937 | 1764.1604 | 64.0717 | 69.7458 | 64.3391 | 100 | 0.089307 | 1614.7527
208 | 5.1388 | 0.089689 | 6.4277 | 3.3823 | 1.1989 | 1.3784 | 0.090864 | 0.088614 | 146.4049 | 151.531 |  |  |  | 1606.6974 | 1749.6974 | 1613.4714 | 1756.135 | 64.0434 | 69.7434 | 64.3134 | 100 | 0.089739 | 1606.6974
209 | 5.1635 | 0.090121 | 6.435 | 3.375 | 1.1985 | 1.3788 | 0.091307 | 0.089034 | 146.3922 | 151.543 |  |  |  | 1598.719 | 1741.719 | 1605.5261 | 1748.1864 | 64.0151 | 69.741 | 64.2877 | 100 | 0.090171 | 1598.719
210 | 5.1882 | 0.090552 | 6.4423 | 3.3677 | 1.198 | 1.3793 | 0.09175 | 0.089455 | 146.3796 | 151.555 |  |  |  | 1590.8164 | 1733.8164 | 1597.6565 | 1740.3136 | 63.9868 | 69.7387 | 64.262 | 100 | 0.090602 | 1590.8164
211 | 5.2129 | 0.090983 | 6.4496 | 3.3604 | 1.1976 | 1.3797 | 0.092193 | 0.089875 | 146.367 | 151.567 |  |  |  | 1582.9884 | 1725.9884 | 1589.8617 | 1732.5156 | 63.9586 | 69.7363 | 64.2363 | 100 | 0.091034 | 1582.9884
212 | 5.2376 | 0.091414 | 6.4569 | 3.3531 | 1.1972 | 1.3801 | 0.092636 | 0.090295 | 146.3544 | 151.5789 |  |  |  | 1575.2342 | 1718.2342 | 1582.1405 | 1724.7911 | 63.9303 | 69.7339 | 64.2106 | 100 | 0.091466 | 1575.2342
213 | 5.2624 | 0.091845 | 6.4642 | 3.3458 | 1.1967 | 1.3805 | 0.09308 | 0.090715 | 146.3418 | 151.5909 |  |  |  | 1567.5525 | 1710.5525 | 1574.4919 | 1717.1393 | 63.902 | 69.7315 | 64.1849 | 100 | 0.091898 | 1567.5525
214 | 5.2871 | 0.092277 | 6.4715 | 3.3385 | 1.1963 | 1.3809 | 0.093523 | 0.091136 | 146.3291 | 151.6029 |  |  |  | 1559.9424 | 1702.9424 | 1566.915 | 1709.559 | 63.8738 | 69.7291 | 64.1593 | 100 | 0.092329 | 1559.9424
215 | 5.3118 | 0.092708 | 6.4788 | 3.3312 | 1.1958 | 1.3814 | 0.093966 | 0.091556 | 146.3165 | 151.6148 |  |  |  | 1552.4029 | 1695.4029 | 1559.4086 | 1702.0493 | 63.8455 | 69.7267 | 64.1336 | 100 | 0.092761 | 1552.4029
216 | 5.3365 | 0.093139 | 6.4861 | 3.3239 | 1.1954 | 1.3818 | 0.09441 | 0.091976 | 146.3039 | 151.6268 |  |  |  | 1544.933 | 1687.933 | 1551.9718 | 1694.6093 | 63.8173 | 69.7242 | 64.108 | 100 | 0.093193 | 1544.933
217 | 5.3612 | 0.09357 | 6.4934 | 3.3166 | 1.1949 | 1.3822 | 0.094853 | 0.092396 | 146.2913 | 151.6388 |  |  |  | 1537.5318 | 1680.5318 | 1544.6037 | 1687.2378 | 63.789 | 69.7218 | 64.0824 | 100 | 0.093625 | 1537.5318
218 | 5.3859 | 0.094001 | 6.5007 | 3.3093 | 1.1945 | 1.3826 | 0.095297 | 0.092816 | 146.2786 | 151.6507 |  |  |  | 1530.1983 | 1673.1983 | 1537.3033 | 1679.9341 | 63.7608 | 69.7193 | 64.0568 | 100 | 0.094056 | 1530.1983
219 | 5.4106 | 0.094433 | 6.508 | 3.302 | 1.1941 | 1.383 | 0.095741 | 0.093236 | 146.266 | 151.6627 |  |  |  | 1522.9315 | 1665.9315 | 1530.0696 | 1672.6971 | 63.7325 | 69.7169 | 64.0312 | 100 | 0.094488 | 1522.9315
220 | 5.4353 | 0.094864 | 6.5153 | 3.2947 | 1.1936 | 1.3835 | 0.096184 | 0.093656 | 146.2534 | 151.6746 |  |  |  | 1515.7306 | 1658.7306 | 1522.9019 | 1665.5259 | 63.7043 | 69.7144 | 64.0057 | 100 | 0.09492 | 1515.7306
221 | 5.46 | 0.095295 | 6.5226 | 3.2874 | 1.1932 | 1.3839 | 0.096628 | 0.094076 | 146.2407 | 151.6866 |  |  |  | 1508.5947 | 1651.5947 | 1515.7991 | 1658.4197 | 63.6761 | 69.7119 | 63.9801 | 100 | 0.095352 | 1508.5947
222 | 5.4847 | 0.095726 | 6.5299 | 3.2801 | 1.1927 | 1.3843 | 0.097072 | 0.094495 | 146.2281 | 151.6985 |  |  |  | 1501.5228 | 1644.5228 | 1508.7603 | 1651.3776 | 63.6478 | 69.7094 | 63.9546 | 100 | 0.095784 | 1501.5228
223 | 5.5094 | 0.096157 | 6.5372 | 3.2728 | 1.1923 | 1.3847 | 0.097516 | 0.094915 | 146.2155 | 151.7105 |  |  |  | 1494.5142 | 1637.5142 | 1501.7849 | 1644.3987 | 63.6196 | 69.7069 | 63.9291 | 100 | 0.096215 | 1494.5142
224 | 5.5341 | 0.096589 | 6.5445 | 3.2655 | 1.1918 | 1.3851 | 0.09796 | 0.095335 | 146.2028 | 151.7224 |  |  |  | 1487.568 | 1630.568 | 1494.8718 | 1637.4822 | 63.5914 | 69.7044 | 63.9036 | 100 | 0.096647 | 1487.568
225 | 5.5588 | 0.09702 | 6.5517 | 3.2583 | 1.1914 | 1.3856 | 0.098403 | 0.095754 | 146.1902 | 151.7344 |  |  |  | 1480.6833 | 1623.6833 | 1488.0202 | 1630.6272 | 63.5632 | 69.7019 | 63.8781 | 100 | 0.097079 | 1480.6833
226 | 5.5835 | 0.097451 | 6.559 | 3.251 | 1.191 | 1.386 | 0.098848 | 0.096174 | 146.1776 | 151.7463 |  |  |  | 1473.8593 | 1616.8593 | 1481.2294 | 1623.833 | 63.535 | 69.6994 | 63.8527 | 100 | 0.097511 | 1473.8593
227 | 5.6082 | 0.097882 | 6.5663 | 3.2437 | 1.1905 | 1.3864 | 0.099292 | 0.096594 | 146.1649 | 151.7583 |  |  |  | 1467.0953 | 1610.0953 | 1474.4986 | 1617.0986 | 63.5067 | 69.6968 | 63.8272 | 100 | 0.097943 | 1467.0953
228 | 5.6329 | 0.098313 | 6.5736 | 3.2364 | 1.1901 | 1.3868 | 0.099736 | 0.097013 | 146.1523 | 151.7702 |  |  |  | 1460.3904 | 1603.3904 | 1467.8268 | 1610.4234 | 63.4785 | 69.6943 | 63.8018 | 100 | 0.098374 | 1460.3904
229 | 5.6576 | 0.098745 | 6.5809 | 3.2291 | 1.1896 | 1.3872 | 0.10018 | 0.097432 | 146.1396 | 151.7822 |  |  |  | 1453.7438 | 1596.7438 | 1461.2135 | 1603.8066 | 63.4503 | 69.6917 | 63.7764 | 100 | 0.098806 | 1453.7438
230 | 5.6824 | 0.099176 | 6.5882 | 3.2218 | 1.1892 | 1.3877 | 0.10062 | 0.097852 | 146.127 | 151.7941 |  |  |  | 1447.1549 | 1590.1549 | 1454.6577 | 1597.2473 | 63.4221 | 69.6892 | 63.751 | 100 | 0.099238 | 1447.1549
231 | 5.7071 | 0.099607 | 6.5955 | 3.2145 | 1.1887 | 1.3881 | 0.10107 | 0.098271 | 146.1144 | 151.806 |  |  |  | 1440.6228 | 1583.6228 | 1448.1588 | 1590.7449 | 63.3939 | 69.6866 | 63.7256 | 100 | 0.09967 | 1440.6228
232 | 5.7318 | 0.10004 | 6.6028 | 3.2072 | 1.1883 | 1.3885 | 0.10151 | 0.09869 | 146.1017 | 151.818 |  |  |  | 1434.1468 | 1577.1468 | 1441.716 | 1584.2985 | 63.3658 | 69.684 | 63.7002 | 100 | 0.1001 | 1434.1468
233 | 5.7565 | 0.10047 | 6.6101 | 3.1999 | 1.1878 | 1.3889 | 0.10196 | 0.09911 | 146.0891 | 151.8299 |  |  |  | 1427.7262 | 1570.7262 | 1435.3287 | 1577.9076 | 63.3376 | 69.6814 | 63.6748 | 100 | 0.10053 | 1427.7262
234 | 5.7812 | 0.1009 | 6.6174 | 3.1926 | 1.1874 | 1.3893 | 0.1024 | 0.099529 | 146.0764 | 151.8418 |  |  |  | 1421.3603 | 1564.3603 | 1428.996 | 1571.5713 | 63.3094 | 69.6788 | 63.6495 | 100 | 0.10097 | 1421.3603
235 | 5.8059 | 0.10133 | 6.6247 | 3.1853 | 1.187 | 1.3897 | 0.10285 | 0.099948 | 146.0638 | 151.8538 |  |  |  | 1415.0484 | 1558.0484 | 1422.7173 | 1565.289 | 63.2812 | 69.6762 | 63.6242 | 100 | 0.1014 | 1415.0484
236 | 5.8306 | 0.10176 | 6.632 | 3.178 | 1.1865 | 1.3902 | 0.10329 | 0.10037 | 146.0511 | 151.8657 |  |  |  | 1408.7898 | 1551.7898 | 1416.4919 | 1559.06 | 63.253 | 69.6736 | 63.5989 | 100 | 0.10183 | 1408.7898
237 | 5.8553 | 0.10219 | 6.6393 | 3.1707 | 1.1861 | 1.3906 | 0.10374 | 0.10079 | 146.0385 | 151.8776 |  |  |  | 1402.5838 | 1545.5838 | 1410.3191 | 1552.8836 | 63.2249 | 69.6709 | 63.5736 | 100 | 0.10226 | 1402.5838
238 | 5.88 | 0.10263 | 6.6466 | 3.1634 | 1.1856 | 1.391 | 0.10418 | 0.10121 | 146.0258 | 151.8895 |  |  |  | 1396.4298 | 1539.4298 | 1404.1983 | 1546.7592 | 63.1967 | 69.6683 | 63.5483 | 100 | 0.10269 | 1396.4298
239 | 5.9047 | 0.10306 | 6.6539 | 3.1561 | 1.1852 | 1.3914 | 0.10463 | 0.10162 | 146.0132 | 151.9014 |  |  |  | 1390.3271 | 1533.3271 | 1398.1288 | 1540.6861 | 63.1685 | 69.6657 | 63.523 | 100 | 0.10312 | 1390.3271
240 | 5.9294 | 0.10349 | 6.6612 | 3.1488 | 1.1847 | 1.3918 | 0.10507 | 0.10204 | 146.0005 | 151.9134 |  |  |  | 1384.275 | 1527.275 | 1392.11 | 1534.6636 | 63.1404 | 69.663 | 63.4978 | 100 | 0.10356 | 1384.275
241 | 5.9541 | 0.10392 | 6.6684 | 3.1416 | 1.1843 | 1.3923 | 0.10552 | 0.10246 | 145.9879 | 151.9253 |  |  |  | 1378.273 | 1521.273 | 1386.1412 | 1528.6911 | 63.1122 | 69.6603 | 63.4725 | 100 | 0.10399 | 1378.273
242 | 5.9788 | 0.10435 | 6.6757 | 3.1343 | 1.1838 | 1.3927 | 0.10596 | 0.10288 | 145.9752 | 151.9372 |  |  |  | 1372.3204 | 1515.3204 | 1380.2218 | 1522.768 | 63.0841 | 69.6576 | 63.4473 | 100 | 0.10442 | 1372.3204
243 | 6.0035 | 0.10478 | 6.683 | 3.127 | 1.1834 | 1.3931 | 0.10641 | 0.1033 | 145.9625 | 151.9491 |  |  |  | 1366.4166 | 1509.4166 | 1374.3513 | 1516.8938 | 63.0559 | 69.655 | 63.4221 | 100 | 0.10485 | 1366.4166
244 | 6.0282 | 0.10521 | 6.6903 | 3.1197 | 1.1829 | 1.3935 | 0.10685 | 0.10372 | 145.9499 | 151.961 |  |  |  | 1360.561 | 1503.561 | 1368.5289 | 1511.0677 | 63.0278 | 69.6523 | 63.3969 | 100 | 0.10528 | 1360.561
245 | 6.0529 | 0.10564 | 6.6976 | 3.1124 | 1.1825 | 1.3939 | 0.1073 | 0.10414 | 145.9372 | 151.9729 |  |  |  | 1354.753 | 1497.753 | 1362.7542 | 1505.2892 | 62.9997 | 69.6495 | 63.3717 | 100 | 0.10572 | 1354.753
246 | 6.0776 | 0.10607 | 6.7049 | 3.1051 | 1.1821 | 1.3944 | 0.10774 | 0.10456 | 145.9246 | 151.9848 |  |  |  | 1348.992 | 1491.992 | 1357.0265 | 1499.5578 | 62.9715 | 69.6468 | 63.3466 | 100 | 0.10615 | 1348.992
247 | 6.1024 | 0.10651 | 6.7122 | 3.0978 | 1.1816 | 1.3948 | 0.10819 | 0.10497 | 145.9119 | 151.9967 |  |  |  | 1343.2775 | 1486.2775 | 1351.3453 | 1493.8728 | 62.9434 | 69.6441 | 63.3214 | 100 | 0.10658 | 1343.2775
248 | 6.1271 | 0.10694 | 6.7195 | 3.0905 | 1.1812 | 1.3952 | 0.10863 | 0.10539 | 145.8992 | 152.0086 |  |  |  | 1337.6089 | 1480.6089 | 1345.7099 | 1488.2337 | 62.9153 | 69.6414 | 63.2963 | 100 | 0.10701 | 1337.6089
249 | 6.1518 | 0.10737 | 6.7268 | 3.0832 | 1.1807 | 1.3956 | 0.10908 | 0.10581 | 145.8866 | 152.0205 |  |  |  | 1331.9856 | 1474.9856 | 1340.1199 | 1482.6399 | 62.8871 | 69.6386 | 63.2712 | 100 | 0.10744 | 1331.9856
250 | 6.1765 | 0.1078 | 6.734 | 3.076 | 1.1803 | 1.396 | 0.10952 | 0.10623 | 145.8739 | 152.0324 |  |  |  | 1326.4072 | 1469.4072 | 1334.5748 | 1477.0909 | 62.859 | 69.6359 | 63.2461 | 100 | 0.10788 | 1326.4072
251 | 6.2012 | 0.10823 | 6.7413 | 3.0687 | 1.1798 | 1.3964 | 0.10997 | 0.10665 | 145.8612 | 152.0443 |  |  |  | 1320.873 | 1463.873 | 1329.0739 | 1471.5862 | 62.8309 | 69.6331 | 63.221 | 100 | 0.10831 | 1320.873
252 | 6.2259 | 0.10866 | 6.7486 | 3.0614 | 1.1794 | 1.3969 | 0.11041 | 0.10707 | 145.8486 | 152.0562 |  |  |  | 1315.3825 | 1458.3825 | 1323.6167 | 1466.1252 | 62.8028 | 69.6303 | 63.1959 | 100 | 0.10874 | 1315.3825
253 | 6.2506 | 0.10909 | 6.7559 | 3.0541 | 1.1789 | 1.3973 | 0.11086 | 0.10748 | 145.8359 | 152.0681 |  |  |  | 1309.9353 | 1452.9353 | 1318.2028 | 1460.7074 | 62.7747 | 69.6275 | 63.1709 | 100 | 0.10917 | 1309.9353
254 | 6.2753 | 0.10952 | 6.7632 | 3.0468 | 1.1785 | 1.3977 | 0.11131 | 0.1079 | 145.8232 | 152.08 |  |  |  | 1304.5307 | 1447.5307 | 1312.8315 | 1455.3323 | 62.7466 | 69.6248 | 63.1459 | 100 | 0.1096 | 1304.5307
255 | 6.3 | 0.10996 | 6.7705 | 3.0395 | 1.178 | 1.3981 | 0.11175 | 0.10832 | 145.8106 | 152.0919 |  |  |  | 1299.1684 | 1442.1684 | 1307.5025 | 1449.9994 | 62.7185 | 69.622 | 63.1208 | 100 | 0.11004 | 1299.1684
256 | 6.3247 | 0.11039 | 6.7778 | 3.0322 | 1.1776 | 1.3985 | 0.1122 | 0.10874 | 145.7979 | 152.1038 |  |  |  | 1293.8478 | 1436.8478 | 1302.2152 | 1444.7082 | 62.6904 | 69.6191 | 63.0958 | 100 | 0.11047 | 1293.8478
257 | 6.3494 | 0.11082 | 6.7851 | 3.0249 | 1.1772 | 1.399 | 0.11264 | 0.10916 | 145.7852 | 152.1157 |  |  |  | 1288.5684 | 1431.5684 | 1296.9691 | 1439.4582 | 62.6623 | 69.6163 | 63.0708 | 100 | 0.1109 | 1288.5684
258 | 6.3741 | 0.11125 | 6.7923 | 3.0177 | 1.1767 | 1.3994 | 0.11309 | 0.10957 | 145.7726 | 152.1275 |  |  |  | 1283.3297 | 1426.3297 | 1291.7638 | 1434.2489 | 62.6342 | 69.6135 | 63.0459 | 100 | 0.11133 | 1283.3297
259 | 6.3988 | 0.11168 | 6.7996 | 3.0104 | 1.1763 | 1.3998 | 0.11353 | 0.10999 | 145.7599 | 152.1394 |  |  |  | 1278.1313 | 1421.1313 | 1286.5987 | 1429.0799 | 62.6062 | 69.6107 | 63.0209 | 100 | 0.11176 | 1278.1313
260 | 6.4235 | 0.11211 | 6.8069 | 3.0031 | 1.1758 | 1.4002 | 0.11398 | 0.11041 | 145.7472 | 152.1513 |  |  |  | 1272.9727 | 1415.9727 | 1281.4735 | 1423.9507 | 62.5781 | 69.6078 | 62.996 | 100 | 0.1122 | 1272.9727
261 | 6.4482 | 0.11254 | 6.8142 | 2.9958 | 1.1754 | 1.4006 | 0.11443 | 0.11083 | 145.7345 | 152.1632 |  |  |  | 1267.8535 | 1410.8535 | 1276.3876 | 1418.8608 | 62.55 | 69.605 | 62.971 | 100 | 0.11263 | 1267.8535
262 | 6.4729 | 0.11297 | 6.8215 | 2.9885 | 1.1749 | 1.401 | 0.11487 | 0.11125 | 145.7219 | 152.1751 |  |  |  | 1262.7731 | 1405.7731 | 1271.3406 | 1413.8099 | 62.5219 | 69.6021 | 62.9461 | 100 | 0.11306 | 1262.7731
263 | 6.4976 | 0.11341 | 6.8288 | 2.9812 | 1.1745 | 1.4015 | 0.11532 | 0.11166 | 145.7092 | 152.1869 |  |  |  | 1257.7312 | 1400.7312 | 1266.3321 | 1408.7973 | 62.4939 | 69.5992 | 62.9212 | 100 | 0.11349 | 1257.7312
264 | 6.5224 | 0.11384 | 6.836 | 2.974 | 1.174 | 1.4019 | 0.11577 | 0.11208 | 145.6965 | 152.1988 |  |  |  | 1252.7274 | 1395.7274 | 1261.3616 | 1403.8228 | 62.4658 | 69.5963 | 62.8963 | 100 | 0.11392 | 1252.7274
265 | 6.5471 | 0.11427 | 6.8433 | 2.9667 | 1.1736 | 1.4023 | 0.11621 | 0.1125 | 145.6838 | 152.2107 |  |  |  | 1247.7611 | 1390.7611 | 1256.4286 | 1398.8859 | 62.4377 | 69.5934 | 62.8715 | 100 | 0.11436 | 1247.7611
266 | 6.5718 | 0.1147 | 6.8506 | 2.9594 | 1.1731 | 1.4027 | 0.11666 | 0.11292 | 145.6711 | 152.2225 |  |  |  | 1242.832 | 1385.832 | 1251.5329 | 1393.9861 | 62.4097 | 69.5905 | 62.8466 | 100 | 0.11479 | 1242.832
267 | 6.5965 | 0.11513 | 6.8579 | 2.9521 | 1.1727 | 1.4031 | 0.11711 | 0.11333 | 145.6584 | 152.2344 |  |  |  | 1237.9396 | 1380.9396 | 1246.6739 | 1389.123 | 62.3816 | 69.5876 | 62.8218 | 100 | 0.11522 | 1237.9396
268 | 6.6212 | 0.11556 | 6.8652 | 2.9448 | 1.1722 | 1.4035 | 0.11755 | 0.11375 | 145.6458 | 152.2463 |  |  |  | 1233.0835 | 1376.0835 | 1241.8512 | 1384.2963 | 62.3536 | 69.5847 | 62.797 | 100 | 0.11565 | 1233.0835
269 | 6.6459 | 0.11599 | 6.8725 | 2.9375 | 1.1718 | 1.404 | 0.118 | 0.11417 | 145.6331 | 152.2581 |  |  |  | 1228.2634 | 1371.2634 | 1237.0645 | 1379.5054 | 62.3256 | 69.5818 | 62.7721 | 100 | 0.11608 | 1228.2634
270 | 6.6706 | 0.11642 | 6.8797 | 2.9303 | 1.1714 | 1.4044 | 0.11845 | 0.11459 | 145.6204 | 152.27 |  |  |  | 1223.4788 | 1366.4788 | 1232.3133 | 1374.7501 | 62.2975 | 69.5788 | 62.7474 | 100 | 0.11652 | 1223.4788
271 | 6.6953 | 0.11685 | 6.887 | 2.923 | 1.1709 | 1.4048 | 0.11889 | 0.115 | 145.6077 | 152.2818 |  |  |  | 1218.7293 | 1361.7293 | 1227.5972 | 1370.0299 | 62.2695 | 69.5759 | 62.7226 | 100 | 0.11695 | 1218.7293
272 | 6.72 | 0.11729 | 6.8943 | 2.9157 | 1.1705 | 1.4052 | 0.11934 | 0.11542 | 145.595 | 152.2937 |  |  |  | 1214.0146 | 1357.0146 | 1222.9159 | 1365.3445 | 62.2415 | 69.5729 | 62.6978 | 100 | 0.11738 | 1214.0146
273 | 6.7447 | 0.11772 | 6.9016 | 2.9084 | 1.17 | 1.4056 | 0.11979 | 0.11584 | 145.5823 | 152.3055 |  |  |  | 1209.3342 | 1352.3342 | 1218.2689 | 1360.6934 | 62.2134 | 69.57 | 62.6731 | 100 | 0.11781 | 1209.3342
274 | 6.7694 | 0.11815 | 6.9089 | 2.9011 | 1.1696 | 1.4061 | 0.12023 | 0.11625 | 145.5696 | 152.3174 |  |  |  | 1204.6879 | 1347.6879 | 1213.656 | 1356.0763 | 62.1854 | 69.567 | 62.6483 | 100 | 0.11824 | 1204.6879
275 | 6.7941 | 0.11858 | 6.9161 | 2.8939 | 1.1691 | 1.4065 | 0.12068 | 0.11667 | 145.5569 | 152.3292 |  |  |  | 1200.0751 | 1343.0751 | 1209.0767 | 1351.4928 | 62.1574 | 69.564 | 62.6236 | 100 | 0.11868 | 1200.0751
276 | 6.8188 | 0.11901 | 6.9234 | 2.8866 | 1.1687 | 1.4069 | 0.12113 | 0.11709 | 145.5442 | 152.3411 |  |  |  | 1195.4956 | 1338.4956 | 1204.5306 | 1346.9425 | 62.1294 | 69.561 | 62.5989 | 100 | 0.11911 | 1195.4956
277 | 6.8435 | 0.11944 | 6.9307 | 2.8793 | 1.1682 | 1.4073 | 0.12157 | 0.11751 | 145.5315 | 152.3529 |  |  |  | 1190.949 | 1333.949 | 1200.0174 | 1342.4251 | 62.1014 | 69.558 | 62.5742 | 100 | 0.11954 | 1190.949
278 | 6.8682 | 0.11987 | 6.938 | 2.872 | 1.1678 | 1.4077 | 0.12202 | 0.11792 | 145.5189 | 152.3648 |  |  |  | 1186.4349 | 1329.4349 | 1195.5368 | 1337.9402 | 62.0734 | 69.555 | 62.5496 | 100 | 0.11997 | 1186.4349
279 | 6.8929 | 0.1203 | 6.9452 | 2.8648 | 1.1673 | 1.4081 | 0.12247 | 0.11834 | 145.5062 | 152.3766 |  |  |  | 1181.953 | 1324.953 | 1191.0883 | 1333.4876 | 62.0454 | 69.552 | 62.5249 | 100 | 0.1204 | 1181.953
280 | 6.9176 | 0.12074 | 6.9525 | 2.8575 | 1.1669 | 1.4086 | 0.12292 | 0.11876 | 145.4935 | 152.3885 |  |  |  | 1177.5029 | 1320.5029 | 1186.6717 | 1329.0667 | 62.0174 | 69.549 | 62.5003 | 100 | 0.12084 | 1177.5029
281 | 6.9424 | 0.12117 | 6.9598 | 2.8502 | 1.1664 | 1.409 | 0.12336 | 0.11917 | 145.4808 | 152.4003 |  |  |  | 1173.0844 | 1316.0844 | 1182.2866 | 1324.6773 | 61.9894 | 69.5459 | 62.4756 | 100 | 0.12127 | 1173.0844
282 | 6.9671 | 0.1216 | 6.9671 | 2.8429 | 1.166 | 1.4094 | 0.12381 | 0.11959 | 145.4681 | 152.4121 |  |  |  | 1168.697 | 1311.697 | 1177.9327 | 1320.3191 | 61.9614 | 69.5429 | 62.451 | 100 | 0.1217 | 1168.697
283 | 6.9918 | 0.12203 | 6.9744 | 2.8356 | 1.1655 | 1.4098 | 0.12426 | 0.12001 | 145.4554 | 152.424 |  |  |  | 1164.3404 | 1307.3404 | 1173.6096 | 1315.9917 | 61.9334 | 69.5398 | 62.4264 | 100 | 0.12213 | 1164.3404
284 | 7.0165 | 0.12246 | 6.9816 | 2.8284 | 1.1651 | 1.4102 | 0.12471 | 0.12042 | 145.4427 | 152.4358 |  |  |  | 1160.0144 | 1303.0144 | 1169.317 | 1311.6949 | 61.9054 | 69.5368 | 62.4019 | 100 | 0.12256 | 1160.0144
285 | 7.0412 | 0.12289 | 6.9889 | 2.8211 | 1.1646 | 1.4106 | 0.12515 | 0.12084 | 145.43 | 152.4476 |  |  |  | 1155.7185 | 1298.7185 | 1165.0546 | 1307.4281 | 61.8774 | 69.5337 | 62.3773 | 100 | 0.123 | 1155.7185
286 | 7.0659 | 0.12332 | 6.9962 | 2.8138 | 1.1642 | 1.4111 | 0.1256 | 0.12126 | 145.4173 | 152.4595 |  |  |  | 1151.4525 | 1294.4525 | 1160.8221 | 1303.1913 | 61.8495 | 69.5306 | 62.3527 | 100 | 0.12343 | 1151.4525
287 | 7.0906 | 0.12375 | 7.0035 | 2.8065 | 1.1637 | 1.4115 | 0.12605 | 0.12167 | 145.4045 | 152.4713 |  |  |  | 1147.2161 | 1290.2161 | 1156.6192 | 1298.984 | 61.8215 | 69.5275 | 62.3282 | 100 | 0.12386 | 1147.2161
288 | 7.1153 | 0.12419 | 7.0107 | 2.7993 | 1.1633 | 1.4119 | 0.1265 | 0.12209 | 145.3918 | 152.4831 |  |  |  | 1143.0089 | 1286.0089 | 1152.4455 | 1294.8059 | 61.7935 | 69.5244 | 62.3037 | 100 | 0.12429 | 1143.0089
289 | 7.14 | 0.12462 | 7.018 | 2.792 | 1.1629 | 1.4123 | 0.12694 | 0.12251 | 145.3791 | 152.4949 |  |  |  | 1138.8306 | 1281.8306 | 1148.3007 | 1290.6568 | 61.7656 | 69.5213 | 62.2792 | 100 | 0.12473 | 1138.8306
290 | 7.1647 | 0.12505 | 7.0253 | 2.7847 | 1.1624 | 1.4127 | 0.12739 | 0.12292 | 145.3664 | 152.5067 |  |  |  | 1134.681 | 1277.681 | 1144.1846 | 1286.5363 | 61.7376 | 69.5182 | 62.2547 | 100 | 0.12516 | 1134.681
291 | 7.1894 | 0.12548 | 7.0325 | 2.7775 | 1.162 | 1.4131 | 0.12784 | 0.12334 | 145.3537 | 152.5186 |  |  |  | 1130.5598 | 1273.5598 | 1140.0969 | 1282.4442 | 61.7097 | 69.5151 | 62.2302 | 100 | 0.12559 | 1130.5598
292 | 7.2141 | 0.12591 | 7.0398 | 2.7702 | 1.1615 | 1.4136 | 0.12829 | 0.12376 | 145.341 | 152.5304 |  |  |  | 1126.4666 | 1269.4666 | 1136.0372 | 1278.3801 | 61.6817 | 69.5119 | 62.2058 | 100 | 0.12602 | 1126.4666
293 | 7.2388 | 0.12634 | 7.0471 | 2.7629 | 1.1611 | 1.414 | 0.12874 | 0.12417 | 145.3283 | 152.5422 |  |  |  | 1122.4012 | 1265.4012 | 1132.0053 | 1274.3438 | 61.6538 | 69.5088 | 62.1813 | 100 | 0.12645 | 1122.4012
294 | 7.2635 | 0.12677 | 7.0544 | 2.7556 | 1.1606 | 1.4144 | 0.12918 | 0.12459 | 145.3156 | 152.554 |  |  |  | 1118.3632 | 1261.3632 | 1128.0009 | 1270.3349 | 61.6258 | 69.5056 | 62.1569 | 100 | 0.12689 | 1118.3632
295 | 7.2882 | 0.1272 | 7.0616 | 2.7484 | 1.1602 | 1.4148 | 0.12963 | 0.125 | 145.3029 | 152.5658 |  |  |  | 1114.3525 | 1257.3525 | 1124.0237 | 1266.3533 | 61.5979 | 69.5025 | 62.1325 | 100 | 0.12732 | 1114.3525
296 | 7.3129 | 0.12763 | 7.0689 | 2.7411 | 1.1597 | 1.4152 | 0.13008 | 0.12542 | 145.2902 | 152.5776 |  |  |  | 1110.3687 | 1253.3687 | 1120.0735 | 1262.3985 | 61.5699 | 69.4993 | 62.1081 | 100 | 0.12775 | 1110.3687
297 | 7.3376 | 0.12807 | 7.0762 | 2.7338 | 1.1593 | 1.4156 | 0.13053 | 0.12584 | 145.2774 | 152.5894 |  |  |  | 1106.4116 | 1249.4116 | 1116.1499 | 1258.4704 | 61.542 | 69.4961 | 62.0837 | 100 | 0.12818 | 1106.4116
298 | 7.3624 | 0.1285 | 7.0834 | 2.7266 | 1.1588 | 1.416 | 0.13098 | 0.12625 | 145.2647 | 152.6012 |  |  |  | 1102.4809 | 1245.4809 | 1112.2527 | 1254.5687 | 61.5141 | 69.4929 | 62.0593 | 100 | 0.12861 | 1102.4809
299 | 7.3871 | 0.12893 | 7.0907 | 2.7193 | 1.1584 | 1.4165 | 0.13143 | 0.12667 | 145.252 | 152.613 |  |  |  | 1098.5762 | 1241.5762 | 1108.3817 | 1250.6932 | 61.4862 | 69.4897 | 62.035 | 100 | 0.12905 | 1098.5762
300 | 7.4118 | 0.12936 | 7.098 | 2.712 | 1.1579 | 1.4169 | 0.13188 | 0.12708 | 145.2393 | 152.6248 |  |  |  | 1094.6975 | 1237.6975 | 1104.5365 | 1246.8434 | 61.4583 | 69.4865 | 62.0106 | 100 | 0.12948 | 1094.6975
301 | 7.4365 | 0.12979 | 7.1053 | 2.7047 | 1.1575 | 1.4173 | 0.13232 | 0.1275 | 145.2266 | 152.6366 |  |  |  | 1090.8443 | 1233.8443 | 1100.7169 | 1243.0193 | 61.4303 | 69.4833 | 61.9863 | 100 | 0.12991 | 1090.8443
302 | 7.4612 | 0.13022 | 7.1125 | 2.6975 | 1.157 | 1.4177 | 0.13277 | 0.12791 | 145.2138 | 152.6484 |  |  |  | 1087.0166 | 1230.0166 | 1096.9227 | 1239.2205 | 61.4024 | 69.4801 | 61.962 | 100 | 0.13034 | 1087.0166
303 | 7.4859 | 0.13065 | 7.1198 | 2.6902 | 1.1566 | 1.4181 | 0.13322 | 0.12833 | 145.2011 | 152.6602 |  |  |  | 1083.2139 | 1226.2139 | 1093.1536 | 1235.4468 | 61.3745 | 69.4769 | 61.9377 | 100 | 0.13078 | 1083.2139
304 | 7.5106 | 0.13108 | 7.1271 | 2.6829 | 1.1561 | 1.4185 | 0.13367 | 0.12875 | 145.1884 | 152.672 |  |  |  | 1079.436 | 1222.436 | 1089.4093 | 1231.698 | 61.3466 | 69.4736 | 61.9134 | 100 | 0.13121 | 1079.436
305 | 7.5353 | 0.13152 | 7.1343 | 2.6757 | 1.1557 | 1.419 | 0.13412 | 0.12916 | 145.1757 | 152.6838 |  |  |  | 1075.6828 | 1218.6828 | 1085.6897 | 1227.9737 | 61.3187 | 69.4704 | 61.8892 | 100 | 0.13164 | 1075.6828
306 | 7.56 | 0.13195 | 7.1416 | 2.6684 | 1.1552 | 1.4194 | 0.13457 | 0.12958 | 145.163 | 152.6956 |  |  |  | 1071.9539 | 1214.9539 | 1081.9944 | 1224.2739 | 61.2908 | 69.4671 | 61.8649 | 100 | 0.13207 | 1071.9539
307 | 7.5847 | 0.13238 | 7.1489 | 2.6611 | 1.1548 | 1.4198 | 0.13502 | 0.12999 | 145.1502 | 152.7073 |  |  |  | 1068.2492 | 1211.2492 | 1078.3233 | 1220.5981 | 61.263 | 69.4639 | 61.8407 | 100 | 0.13251 | 1068.2492
308 | 7.6094 | 0.13281 | 7.1561 | 2.6539 | 1.1543 | 1.4202 | 0.13547 | 0.13041 | 145.1375 | 152.7191 |  |  |  | 1064.5684 | 1207.5684 | 1074.6761 | 1216.9462 | 61.2351 | 69.4606 | 61.8165 | 100 | 0.13294 | 1064.5684
309 | 7.6341 | 0.13324 | 7.1634 | 2.6466 | 1.1539 | 1.4206 | 0.13592 | 0.13082 | 145.1248 | 152.7309 |  |  |  | 1060.9112 | 1203.9112 | 1071.0525 | 1213.318 | 61.2072 | 69.4573 | 61.7923 | 100 | 0.13337 | 1060.9112
310 | 7.6588 | 0.13367 | 7.1707 | 2.6393 | 1.1534 | 1.421 | 0.13636 | 0.13124 | 145.112 | 152.7427 |  |  |  | 1057.2775 | 1200.2775 | 1067.4524 | 1209.7132 | 61.1793 | 69.454 | 61.7681 | 100 | 0.1338 | 1057.2775
311 | 7.6835 | 0.1341 | 7.1779 | 2.6321 | 1.153 | 1.4215 | 0.13681 | 0.13165 | 145.0993 | 152.7544 |  |  |  | 1053.6669 | 1196.6669 | 1063.8755 | 1206.1316 | 61.1514 | 69.4507 | 61.7439 | 100 | 0.13423 | 1053.6669
312 | 7.7082 | 0.13453 | 7.1852 | 2.6248 | 1.1525 | 1.4219 | 0.13726 | 0.13207 | 145.0866 | 152.7662 |  |  |  | 1050.0794 | 1193.0794 | 1060.3216 | 1202.5729 | 61.1236 | 69.4474 | 61.7198 | 100 | 0.13467 | 1050.0794
313 | 7.7329 | 0.13497 | 7.1925 | 2.6175 | 1.1521 | 1.4223 | 0.13771 | 0.13248 | 145.0739 | 152.778 |  |  |  | 1046.5146 | 1189.5146 | 1056.7904 | 1199.037 | 61.0957 | 69.4441 | 61.6956 | 100 | 0.1351 | 1046.5146
314 | 7.7576 | 0.1354 | 7.1997 | 2.6103 | 1.1516 | 1.4227 | 0.13816 | 0.1329 | 145.0611 | 152.7898 |  |  |  | 1042.9723 | 1185.9723 | 1053.2818 | 1195.5237 | 61.0679 | 69.4408 | 61.6715 | 100 | 0.13553 | 1042.9723
315 | 7.7824 | 0.13583 | 7.207 | 2.603 | 1.1512 | 1.4231 | 0.13861 | 0.13332 | 145.0484 | 152.8015 |  |  |  | 1039.4524 | 1182.4524 | 1049.7955 | 1192.0327 | 61.04 | 69.4374 | 61.6474 | 100 | 0.13596 | 1039.4524
316 | 7.8071 | 0.13626 | 7.2142 | 2.5958 | 1.1507 | 1.4235 | 0.13906 | 0.13373 | 145.0357 | 152.8133 |  |  |  | 1035.9546 | 1178.9546 | 1046.3314 | 1188.5638 | 61.0121 | 69.4341 | 61.6233 | 100 | 0.1364 | 1035.9546
317 | 7.8318 | 0.13669 | 7.2215 | 2.5885 | 1.1503 | 1.4239 | 0.13951 | 0.13415 | 145.0229 | 152.8251 |  |  |  | 1032.4787 | 1175.4787 | 1042.8892 | 1185.1168 | 60.9843 | 69.4307 | 61.5992 | 100 | 0.13683 | 1032.4787
318 | 7.8565 | 0.13712 | 7.2288 | 2.5812 | 1.1498 | 1.4244 | 0.13996 | 0.13456 | 145.0102 | 152.8368 |  |  |  | 1029.0245 | 1172.0245 | 1039.4687 | 1181.6914 | 60.9565 | 69.4274 | 61.5751 | 100 | 0.13726 | 1029.0245
319 | 7.8812 | 0.13755 | 7.236 | 2.574 | 1.1494 | 1.4248 | 0.14041 | 0.13498 | 144.9974 | 152.8486 |  |  |  | 1025.5918 | 1168.5918 | 1036.0696 | 1178.2876 | 60.9286 | 69.424 | 61.5511 | 100 | 0.13769 | 1025.5918
320 | 7.9059 | 0.13798 | 7.2433 | 2.5667 | 1.1489 | 1.4252 | 0.14086 | 0.13539 | 144.9847 | 152.8603 |  |  |  | 1022.1804 | 1165.1804 | 1032.6919 | 1174.9051 | 60.9008 | 69.4206 | 61.527 | 100 | 0.13813 | 1022.1804
321 | 7.9306 | 0.13841 | 7.2505 | 2.5595 | 1.1485 | 1.4256 | 0.14131 | 0.1358 | 144.972 | 152.8721 |  |  |  | 1018.7901 | 1161.7901 | 1029.3353 | 1171.5436 | 60.8729 | 69.4172 | 61.503 | 100 | 0.13856 | 1018.7901
322 | 7.9553 | 0.13885 | 7.2578 | 2.5522 | 1.148 | 1.426 | 0.14176 | 0.13622 | 144.9592 | 152.8838 |  |  |  | 1015.4207 | 1158.4207 | 1025.9996 | 1168.203 | 60.8451 | 69.4138 | 61.479 | 100 | 0.13899 | 1015.4207
323 | 7.98 | 0.13928 | 7.2651 | 2.5449 | 1.1476 | 1.4264 | 0.14221 | 0.13663 | 144.9465 | 152.8956 |  |  |  | 1012.0721 | 1155.0721 | 1022.6846 | 1164.8832 | 60.8173 | 69.4104 | 61.455 | 100 | 0.13942 | 1012.0721
324 | 8.0047 | 0.13971 | 7.2723 | 2.5377 | 1.1471 | 1.4268 | 0.14266 | 0.13705 | 144.9337 | 152.9073 |  |  |  | 1008.7439 | 1151.7439 | 1019.3901 | 1161.5838 | 60.7895 | 69.407 | 61.431 | 100 | 0.13985 | 1008.7439
325 | 8.0294 | 0.14014 | 7.2796 | 2.5304 | 1.1467 | 1.4273 | 0.14311 | 0.13746 | 144.921 | 152.9191 |  |  |  | 1005.436 | 1148.436 | 1016.116 | 1158.3048 | 60.7617 | 69.4036 | 61.4071 | 100 | 0.14029 | 1005.436
326 | 8.0541 | 0.14057 | 7.2868 | 2.5232 | 1.1462 | 1.4277 | 0.14356 | 0.13788 | 144.9083 | 152.9308 |  |  |  | 1002.1483 | 1145.1483 | 1012.862 | 1155.0458 | 60.7338 | 69.4002 | 61.3831 | 100 | 0.14072 | 1002.1483
327 | 8.0788 | 0.141 | 7.2941 | 2.5159 | 1.1458 | 1.4281 | 0.14401 | 0.13829 | 144.8955 | 152.9426 |  |  |  | 998.8805 | 1141.8805 | 1009.6279 | 1151.8069 | 60.706 | 69.3967 | 61.3592 | 100 | 0.14115 | 998.8805
328 | 8.1035 | 0.14143 | 7.3014 | 2.5086 | 1.1453 | 1.4285 | 0.14446 | 0.13871 | 144.8828 | 152.9543 |  |  |  | 995.6325 | 1138.6325 | 1006.4137 | 1148.5877 | 60.6782 | 69.3933 | 61.3353 | 100 | 0.14158 | 995.6325
329 | 8.1282 | 0.14186 | 7.3086 | 2.5014 | 1.1449 | 1.4289 | 0.14491 | 0.13912 | 144.87 | 152.9661 |  |  |  | 992.4041 | 1135.4041 | 1003.219 | 1145.388 | 60.6504 | 69.3898 | 61.3114 | 100 | 0.14202 | 992.4041
330 | 8.1529 | 0.1423 | 7.3159 | 2.4941 | 1.1444 | 1.4293 | 0.14536 | 0.13954 | 144.8573 | 152.9778 |  |  |  | 989.1951 | 1132.1951 | 1000.0437 | 1142.2078 | 60.6226 | 69.3864 | 61.2875 | 100 | 0.14245 | 989.1951
331 | 8.1776 | 0.14273 | 7.3231 | 2.4869 | 1.144 | 1.4297 | 0.14581 | 0.13995 | 144.8445 | 152.9895 |  |  |  | 986.0054 | 1129.0054 | 996.8877 | 1139.0468 | 60.5949 | 69.3829 | 61.2636 | 100 | 0.14288 | 986.0054
332 | 8.2024 | 0.14316 | 7.3304 | 2.4796 | 1.1435 | 1.4302 | 0.14626 | 0.14036 | 144.8318 | 153.0013 |  |  |  | 982.8347 | 1125.8347 | 993.7508 | 1135.9048 | 60.5671 | 69.3794 | 61.2398 | 100 | 0.14331 | 982.8347
333 | 8.2271 | 0.14359 | 7.3376 | 2.4724 | 1.1431 | 1.4306 | 0.14671 | 0.14078 | 144.819 | 153.013 |  |  |  | 979.6829 | 1122.6829 | 990.6327 | 1132.7818 | 60.5393 | 69.3759 | 61.2159 | 100 | 0.14375 | 979.6829
334 | 8.2518 | 0.14402 | 7.3449 | 2.4651 | 1.1426 | 1.431 | 0.14716 | 0.14119 | 144.8063 | 153.0247 |  |  |  | 976.5498 | 1119.5498 | 987.5334 | 1129.6774 | 60.5115 | 69.3724 | 61.1921 | 100 | 0.14418 | 976.5498
335 | 8.2765 | 0.14445 | 7.3521 | 2.4579 | 1.1422 | 1.4314 | 0.14762 | 0.14161 | 144.7935 | 153.0364 |  |  |  | 973.4352 | 1116.4352 | 984.4526 | 1126.5916 | 60.4837 | 69.3689 | 61.1683 | 100 | 0.14461 | 973.4352
336 | 8.3012 | 0.14488 | 7.3594 | 2.4506 | 1.1417 | 1.4318 | 0.14807 | 0.14202 | 144.7808 | 153.0482 |  |  |  | 970.3391 | 1113.3391 | 981.3902 | 1123.5242 | 60.456 | 69.3654 | 61.1445 | 100 | 0.14504 | 970.3391
337 | 8.3259 | 0.14531 | 7.3667 | 2.4433 | 1.1413 | 1.4322 | 0.14852 | 0.14243 | 144.768 | 153.0599 |  |  |  | 967.2611 | 1110.2611 | 978.3461 | 1120.4749 | 60.4282 | 69.3619 | 61.1207 | 100 | 0.14548 | 967.2611
338 | 8.3506 | 0.14575 | 7.3739 | 2.4361 | 1.1408 | 1.4326 | 0.14897 | 0.14285 | 144.7552 | 153.0716 |  |  |  | 964.2013 | 1107.2013 | 975.32 | 1117.4438 | 60.4004 | 69.3584 | 61.0969 | 100 | 0.14591 | 964.2013
339 | 8.3753 | 0.14618 | 7.3812 | 2.4288 | 1.1404 | 1.4331 | 0.14942 | 0.14326 | 144.7425 | 153.0833 |  |  |  | 961.1593 | 1104.1593 | 972.3118 | 1114.4305 | 60.3727 | 69.3548 | 61.0732 | 100 | 0.14634 | 961.1593
340 | 8.4 | 0.14661 | 7.3884 | 2.4216 | 1.1399 | 1.4335 | 0.14987 | 0.14368 | 144.7297 | 153.095 |  |  |  | 958.135 | 1101.135 | 969.3214 | 1111.4349 | 60.3449 | 69.3513 | 61.0495 | 100 | 0.14677 | 958.135
341 | 8.4247 | 0.14704 | 7.3957 | 2.4143 | 1.1395 | 1.4339 | 0.15032 | 0.14409 | 144.717 | 153.1067 |  |  |  | 955.1284 | 1098.1284 | 966.3485 | 1108.457 | 60.3172 | 69.3477 | 61.0257 | 100 | 0.14721 | 955.1284
342 | 8.4494 | 0.14747 | 7.4029 | 2.4071 | 1.139 | 1.4343 | 0.15077 | 0.1445 | 144.7042 | 153.1185 |  |  |  | 952.1392 | 1095.1392 | 963.3931 | 1105.4964 | 60.2894 | 69.3442 | 61.002 | 100 | 0.14764 | 952.1392
343 | 8.4741 | 0.1479 | 7.4102 | 2.3998 | 1.1386 | 1.4347 | 0.15122 | 0.14492 | 144.6914 | 153.1302 |  |  |  | 949.1673 | 1092.1673 | 960.455 | 1102.5531 | 60.2617 | 69.3406 | 60.9783 | 100 | 0.14807 | 949.1673
344 | 8.4988 | 0.14833 | 7.4174 | 2.3926 | 1.1381 | 1.4351 | 0.15168 | 0.14533 | 144.6787 | 153.1419 |  |  |  | 946.2124 | 1089.2124 | 957.534 | 1099.627 | 60.2339 | 69.337 | 60.9547 | 100 | 0.1485 | 946.2124
345 | 8.5235 | 0.14876 | 7.4247 | 2.3853 | 1.1377 | 1.4355 | 0.15213 | 0.14575 | 144.6659 | 153.1536 |  |  |  | 943.2746 | 1086.2746 | 954.63 | 1096.7178 | 60.2062 | 69.3334 | 60.931 | 100 | 0.14894 | 943.2746
346 | 8.5482 | 0.14919 | 7.4319 | 2.3781 | 1.1372 | 1.436 | 0.15258 | 0.14616 | 144.6532 | 153.1653 |  |  |  | 940.3536 | 1083.3536 | 951.7429 | 1093.8254 | 60.1785 | 69.3299 | 60.9073 | 100 | 0.14937 | 940.3536
347 | 8.5729 | 0.14963 | 7.4392 | 2.3708 | 1.1368 | 1.4364 | 0.15303 | 0.14657 | 144.6404 | 153.177 |  |  |  | 937.4493 | 1080.4493 | 948.8724 | 1090.9497 | 60.1508 | 69.3262 | 60.8837 | 100 | 0.1498 | 937.4493
348 | 8.5976 | 0.15006 | 7.4464 | 2.3636 | 1.1363 | 1.4368 | 0.15348 | 0.14699 | 144.6276 | 153.1887 |  |  |  | 934.5615 | 1077.5615 | 946.0185 | 1088.0906 | 60.123 | 69.3226 | 60.8601 | 100 | 0.15023 | 934.5615
349 | 8.6224 | 0.15049 | 7.4537 | 2.3563 | 1.1359 | 1.4372 | 0.15393 | 0.1474 | 144.6149 | 153.2004 |  |  |  | 931.6902 | 1074.6902 | 943.1809 | 1085.2478 | 60.0953 | 69.319 | 60.8365 | 100 | 0.15067 | 931.6902
350 | 8.6471 | 0.15092 | 7.4609 | 2.3491 | 1.1354 | 1.4376 | 0.15439 | 0.14781 | 144.6021 | 153.2121 |  |  |  | 928.8351 | 1071.8351 | 940.3597 | 1082.4213 | 60.0676 | 69.3154 | 60.8129 | 100 | 0.1511 | 928.8351
351 | 8.6718 | 0.15135 | 7.4682 | 2.3418 | 1.135 | 1.438 | 0.15484 | 0.14823 | 144.5893 | 153.2237 |  |  |  | 925.9961 | 1068.9961 | 937.5546 | 1079.6109 | 60.0399 | 69.3118 | 60.7893 | 100 | 0.15153 | 925.9961
352 | 8.6965 | 0.15178 | 7.4754 | 2.3346 | 1.1345 | 1.4384 | 0.15529 | 0.14864 | 144.5765 | 153.2354 |  |  |  | 923.1731 | 1066.1731 | 934.7654 | 1076.8165 | 60.0122 | 69.3081 | 60.7658 | 100 | 0.15196 | 923.1731
353 | 8.7212 | 0.15221 | 7.4826 | 2.3274 | 1.1341 | 1.4389 | 0.15574 | 0.14905 | 144.5638 | 153.2471 |  |  |  | 920.3659 | 1063.3659 | 931.9922 | 1074.0379 | 59.9845 | 69.3045 | 60.7422 | 100 | 0.1524 | 920.3659
354 | 8.7459 | 0.15264 | 7.4899 | 2.3201 | 1.1336 | 1.4393 | 0.15619 | 0.14947 | 144.551 | 153.2588 |  |  |  | 917.5745 | 1060.5745 | 929.2346 | 1071.275 | 59.9568 | 69.3008 | 60.7187 | 100 | 0.15283 | 917.5745
355 | 8.7706 | 0.15308 | 7.4971 | 2.3129 | 1.1332 | 1.4397 | 0.15665 | 0.14988 | 144.5382 | 153.2705 |  |  |  | 914.7986 | 1057.7986 | 926.4926 | 1068.5277 | 59.9291 | 69.2971 | 60.6952 | 100 | 0.15326 | 914.7986
356 | 8.7953 | 0.15351 | 7.5044 | 2.3056 | 1.1327 | 1.4401 | 0.1571 | 0.15029 | 144.5255 | 153.2822 |  |  |  | 912.0382 | 1055.0382 | 923.7661 | 1065.7958 | 59.9014 | 69.2935 | 60.6717 | 100 | 0.15369 | 912.0382
357 | 8.82 | 0.15394 | 7.5116 | 2.2984 | 1.1322 | 1.4405 | 0.15755 | 0.1507 | 144.5127 | 153.2939 |  |  |  | 909.2931 | 1052.2931 | 921.0549 | 1063.0793 | 59.8737 | 69.2898 | 60.6482 | 100 | 0.15413 | 909.2931
358 | 8.8447 | 0.15437 | 7.5189 | 2.2911 | 1.1318 | 1.4409 | 0.158 | 0.15112 | 144.4999 | 153.3055 |  |  |  | 906.5631 | 1049.5631 | 918.3589 | 1060.3779 | 59.846 | 69.2861 | 60.6247 | 100 | 0.15456 | 906.5631
359 | 8.8694 | 0.1548 | 7.5261 | 2.2839 | 1.1313 | 1.4413 | 0.15845 | 0.15153 | 144.4871 | 153.3172 |  |  |  | 903.8483 | 1046.8483 | 915.6779 | 1057.6916 | 59.8184 | 69.2824 | 60.6013 | 100 | 0.15499 | 903.8483
360 | 8.8941 | 0.15523 | 7.5334 | 2.2766 | 1.1309 | 1.4417 | 0.15891 | 0.15194 | 144.4744 | 153.3289 |  |  |  | 901.1484 | 1044.1484 | 913.0119 | 1055.0202 | 59.7907 | 69.2787 | 60.5778 | 100 | 0.15543 | 901.1484
361 | 8.9188 | 0.15566 | 7.5406 | 2.2694 | 1.1304 | 1.4422 | 0.15936 | 0.15236 | 144.4616 | 153.3405 |  |  |  | 898.4633 | 1041.4633 | 910.3608 | 1052.3636 | 59.763 | 69.2749 | 60.5544 | 100 | 0.15586 | 898.4633
362 | 8.9435 | 0.15609 | 7.5478 | 2.2622 | 1.13 | 1.4426 | 0.15981 | 0.15277 | 144.4488 | 153.3522 |  |  |  | 895.7929 | 1038.7929 | 907.7243 | 1049.7217 | 59.7354 | 69.2712 | 60.531 | 100 | 0.15629 | 895.7929
363 | 8.9682 | 0.15653 | 7.5551 | 2.2549 | 1.1295 | 1.443 | 0.16026 | 0.15318 | 144.436 | 153.3639 |  |  |  | 893.137 | 1036.137 | 905.1024 | 1047.0943 | 59.7077 | 69.2675 | 60.5076 | 100 | 0.15672 | 893.137
364 | 8.9929 | 0.15696 | 7.5623 | 2.2477 | 1.1291 | 1.4434 | 0.16072 | 0.15359 | 144.4232 | 153.3755 |  |  |  | 890.4956 | 1033.4956 | 902.4949 | 1044.4814 | 59.68 | 69.2637 | 60.4842 | 100 | 0.15716 | 890.4956
365 | 9.0176 | 0.15739 | 7.5696 | 2.2404 | 1.1286 | 1.4438 | 0.16117 | 0.15401 | 144.4105 | 153.3872 |  |  |  | 887.8685 | 1030.8685 | 899.9018 | 1041.8828 | 59.6524 | 69.26 | 60.4609 | 100 | 0.15759 | 887.8685
366 | 9.0424 | 0.15782 | 7.5768 | 2.2332 | 1.1282 | 1.4442 | 0.16162 | 0.15442 | 144.3977 | 153.3989 |  |  |  | 885.2557 | 1028.2557 | 897.3229 | 1039.2984 | 59.6247 | 69.2562 | 60.4375 | 100 | 0.15802 | 885.2557
367 | 9.0671 | 0.15825 | 7.584 | 2.226 | 1.1277 | 1.4446 | 0.16208 | 0.15483 | 144.3849 | 153.4105 |  |  |  | 882.6569 | 1025.6569 | 894.7581 | 1036.7281 | 59.5971 | 69.2525 | 60.4142 | 100 | 0.15845 | 882.6569
368 | 9.0918 | 0.15868 | 7.5913 | 2.2187 | 1.1273 | 1.445 | 0.16253 | 0.15524 | 144.3721 | 153.4222 |  |  |  | 880.0721 | 1023.0721 | 892.2073 | 1034.1718 | 59.5695 | 69.2487 | 60.3908 | 100 | 0.15889 | 880.0721
369 | 9.1165 | 0.15911 | 7.5985 | 2.2115 | 1.1268 | 1.4455 | 0.16298 | 0.15566 | 144.3593 | 153.4338 |  |  |  | 877.5012 | 1020.5012 | 889.6703 | 1031.6293 | 59.5418 | 69.2449 | 60.3675 | 100 | 0.15932 | 877.5012
370 | 9.1412 | 0.15954 | 7.6057 | 2.2043 | 1.1264 | 1.4459 | 0.16344 | 0.15607 | 144.3465 | 153.4455 |  |  |  | 874.9441 | 1017.9441 | 887.1472 | 1029.1006 | 59.5142 | 69.2411 | 60.3442 | 100 | 0.15975 | 874.9441
371 | 9.1659 | 0.15997 | 7.613 | 2.197 | 1.1259 | 1.4463 | 0.16389 | 0.15648 | 144.3337 | 153.4571 |  |  |  | 872.4005 | 1015.4005 | 884.6376 | 1026.5855 | 59.4866 | 69.2373 | 60.321 | 100 | 0.16018 | 872.4005
372 | 9.1906 | 0.16041 | 7.6202 | 2.1898 | 1.1255 | 1.4467 | 0.16434 | 0.15689 | 144.321 | 153.4688 |  |  |  | 869.8706 | 1012.8706 | 882.1416 | 1024.084 | 59.4589 | 69.2335 | 60.2977 | 100 | 0.16062 | 869.8706
373 | 9.2153 | 0.16084 | 7.6275 | 2.1825 | 1.125 | 1.4471 | 0.16479 | 0.15731 | 144.3082 | 153.4804 |  |  |  | 867.354 | 1010.354 | 879.6591 | 1021.5958 | 59.4313 | 69.2297 | 60.2745 | 100 | 0.16105 | 867.354
374 | 9.24 | 0.16127 | 7.6347 | 2.1753 | 1.1245 | 1.4475 | 0.16525 | 0.15772 | 144.2954 | 153.4921 |  |  |  | 864.8507 | 1007.8507 | 877.1898 | 1019.121 | 59.4037 | 69.2259 | 60.2512 | 100 | 0.16148 | 864.8507
375 | 9.2647 | 0.1617 | 7.6419 | 2.1681 | 1.1241 | 1.4479 | 0.1657 | 0.15813 | 144.2826 | 153.5037 |  |  |  | 862.3607 | 1005.3607 | 874.7338 | 1016.6593 | 59.3761 | 69.2221 | 60.228 | 100 | 0.16192 | 862.3607
376 | 9.2894 | 0.16213 | 7.6492 | 2.1608 | 1.1236 | 1.4483 | 0.16616 | 0.15854 | 144.2698 | 153.5153 |  |  |  | 859.8838 | 1002.8838 | 872.2909 | 1014.2108 | 59.3485 | 69.2182 | 60.2048 | 100 | 0.16235 | 859.8838
377 | 9.3141 | 0.16256 | 7.6564 | 2.1536 | 1.1232 | 1.4488 | 0.16661 | 0.15895 | 144.257 | 153.527 |  |  |  | 857.4198 | 1000.4198 | 869.861 | 1011.7752 | 59.3209 | 69.2144 | 60.1816 | 100 | 0.16278 | 857.4198
378 | 9.3388 | 0.16299 | 7.6636 | 2.1464 | 1.1227 | 1.4492 | 0.16706 | 0.15937 | 144.2442 | 153.5386 |  |  |  | 854.9688 | 997.9688 | 867.444 | 1009.3526 | 59.2933 | 69.2105 | 60.1584 | 100 | 0.16321 | 854.9688
379 | 9.3635 | 0.16342 | 7.6709 | 2.1391 | 1.1223 | 1.4496 | 0.16752 | 0.15978 | 144.2314 | 153.5502 |  |  |  | 852.5305 | 995.5305 | 865.0398 | 1006.9427 | 59.2657 | 69.2067 | 60.1353 | 100 | 0.16365 | 852.5305
380 | 9.3882 | 0.16386 | 7.6781 | 2.1319 | 1.1218 | 1.45 | 0.16797 | 0.16019 | 144.2186 | 153.5619 |  |  |  | 850.105 | 993.105 | 862.6483 | 1004.5455 | 59.2381 | 69.2028 | 60.1121 | 100 | 0.16408 | 850.105
381 | 9.4129 | 0.16429 | 7.6853 | 2.1247 | 1.1214 | 1.4504 | 0.16842 | 0.1606 | 144.2058 | 153.5735 |  |  |  | 847.692 | 990.692 | 860.2694 | 1002.1609 | 59.2105 | 69.1989 | 60.089 | 100 | 0.16451 | 847.692
382 | 9.4376 | 0.16472 | 7.6926 | 2.1174 | 1.1209 | 1.4508 | 0.16888 | 0.16101 | 144.193 | 153.5851 |  |  |  | 845.2916 | 988.2916 | 857.9029 | 999.7887 | 59.1829 | 69.195 | 60.0659 | 100 | 0.16495 | 845.2916
383 | 9.4624 | 0.16515 | 7.6998 | 2.1102 | 1.1205 | 1.4512 | 0.16933 | 0.16143 | 144.1802 | 153.5967 |  |  |  | 842.9035 | 985.9035 | 855.5489 | 997.429 | 59.1553 | 69.1911 | 60.0428 | 100 | 0.16538 | 842.9035
384 | 9.4871 | 0.16558 | 7.707 | 2.103 | 1.12 | 1.4516 | 0.16979 | 0.16184 | 144.1674 | 153.6084 |  |  |  | 840.5277 | 983.5277 | 853.2072 | 995.0816 | 59.1278 | 69.1872 | 60.0197 | 100 | 0.16581 | 840.5277
385 | 9.5118 | 0.16601 | 7.7143 | 2.0957 | 1.1196 | 1.452 | 0.17024 | 0.16225 | 144.1546 | 153.62 |  |  |  | 838.1641 | 981.1641 | 850.8777 | 992.7463 | 59.1002 | 69.1833 | 59.9966 | 100 | 0.16624 | 838.1641
386 | 9.5365 | 0.16644 | 7.7215 | 2.0885 | 1.1191 | 1.4525 | 0.17069 | 0.16266 | 144.1418 | 153.6316 |  |  |  | 835.8127 | 978.8127 | 848.5604 | 990.4232 | 59.0726 | 69.1794 | 59.9736 | 100 | 0.16668 | 835.8127
387 | 9.5612 | 0.16687 | 7.7287 | 2.0813 | 1.1187 | 1.4529 | 0.17115 | 0.16307 | 144.129 | 153.6432 |  |  |  | 833.4732 | 976.4732 | 846.255 | 988.112 | 59.0451 | 69.1755 | 59.9505 | 100 | 0.16711 | 833.4732
388 | 9.5859 | 0.16731 | 7.7359 | 2.0741 | 1.1182 | 1.4533 | 0.1716 | 0.16348 | 144.1162 | 153.6548 |  |  |  | 831.1457 | 974.1457 | 843.9616 | 985.8128 | 59.0175 | 69.1716 | 59.9275 | 100 | 0.16754 | 831.1457
389 | 9.6106 | 0.16774 | 7.7432 | 2.0668 | 1.1177 | 1.4537 | 0.17206 | 0.16389 | 144.1034 | 153.6664 |  |  |  | 828.83 | 971.83 | 841.68 | 983.5254 | 58.9899 | 69.1676 | 59.9045 | 100 | 0.16798 | 828.83
390 | 9.6353 | 0.16817 | 7.7504 | 2.0596 | 1.1173 | 1.4541 | 0.17251 | 0.16431 | 144.0906 | 153.678 |  |  |  | 826.526 | 969.526 | 839.4101 | 981.2497 | 58.9624 | 69.1637 | 59.8815 | 100 | 0.16841 | 826.526
391 | 9.66 | 0.1686 | 7.7576 | 2.0524 | 1.1168 | 1.4545 | 0.17297 | 0.16472 | 144.0778 | 153.6896 |  |  |  | 824.2337 | 967.2337 | 837.1519 | 978.9856 | 58.9348 | 69.1597 | 59.8585 | 100 | 0.16884 | 824.2337
392 | 9.6847 | 0.16903 | 7.7648 | 2.0452 | 1.1164 | 1.4549 | 0.17342 | 0.16513 | 144.065 | 153.7012 |  |  |  | 821.953 | 964.953 | 834.9053 | 976.7332 | 58.9073 | 69.1557 | 59.8356 | 100 | 0.16927 | 821.953
393 | 9.7094 | 0.16946 | 7.7721 | 2.0379 | 1.1159 | 1.4553 | 0.17388 | 0.16554 | 144.0522 | 153.7128 |  |  |  | 819.6837 | 962.6837 | 832.6701 | 974.4921 | 58.8798 | 69.1518 | 59.8126 | 100 | 0.16971 | 819.6837
394 | 9.7341 | 0.16989 | 7.7793 | 2.0307 | 1.1155 | 1.4557 | 0.17433 | 0.16595 | 144.0394 | 153.7244 |  |  |  | 817.4258 | 960.4258 | 830.4463 | 972.2625 | 58.8522 | 69.1478 | 59.7897 | 100 | 0.17014 | 817.4258
395 | 9.7588 | 0.17032 | 7.7865 | 2.0235 | 1.115 | 1.4562 | 0.17478 | 0.16636 | 144.0266 | 153.736 |  |  |  | 815.1792 | 958.1792 | 828.2339 | 970.0441 | 58.8247 | 69.1438 | 59.7667 | 100 | 0.17057 | 815.1792
396 | 9.7835 | 0.17075 | 7.7937 | 2.0163 | 1.1146 | 1.4566 | 0.17524 | 0.16677 | 144.0138 | 153.7476 |  |  |  | 812.9438 | 955.9438 | 826.0326 | 967.8369 | 58.7972 | 69.1398 | 59.7438 | 100 | 0.17101 | 812.9438
397 | 9.8082 | 0.17119 | 7.801 | 2.009 | 1.1141 | 1.457 | 0.17569 | 0.16718 | 144.001 | 153.7592 |  |  |  | 810.7195 | 953.7195 | 823.8425 | 965.6409 | 58.7696 | 69.1358 | 59.7209 | 100 | 0.17144 | 810.7195
398 | 9.8329 | 0.17162 | 7.8082 | 2.0018 | 1.1136 | 1.4574 | 0.17615 | 0.16759 | 143.9881 | 153.7708 |  |  |  | 808.5063 | 951.5063 | 821.6634 | 963.4559 | 58.7421 | 69.1318 | 59.6981 | 100 | 0.17187 | 808.5063
399 | 9.8576 | 0.17205 | 7.8154 | 1.9946 | 1.1132 | 1.4578 | 0.1766 | 0.16801 | 143.9753 | 153.7824 |  |  |  | 806.304 | 949.304 | 819.4953 | 961.2818 | 58.7146 | 69.1278 | 59.6752 | 100 | 0.1723 | 806.304
400 | 9.8824 | 0.17248 | 7.8226 | 1.9874 | 1.1127 | 1.4582 | 0.17706 | 0.16842 | 143.9625 | 153.794 |  |  |  | 804.1126 | 947.1126 | 817.3381 | 959.1186 | 58.6871 | 69.1238 | 59.6523 | 100 | 0.17274 | 804.1126
401 | 9.9071 | 0.17291 | 7.8299 | 1.9801 | 1.1123 | 1.4586 | 0.17751 | 0.16883 | 143.9497 | 153.8056 |  |  |  | 801.932 | 944.932 | 815.1917 | 956.9662 | 58.6596 | 69.1197 | 59.6295 | 100 | 0.17317 | 801.932
402 | 9.9318 | 0.17334 | 7.8371 | 1.9729 | 1.1118 | 1.459 | 0.17797 | 0.16924 | 143.9369 | 153.8171 |  |  |  | 799.7621 | 942.7621 | 813.056 | 954.8245 | 58.6321 | 69.1157 | 59.6067 | 100 | 0.1736 | 799.7621
403 | 9.9565 | 0.17377 | 7.8443 | 1.9657 | 1.1114 | 1.4594 | 0.17843 | 0.16965 | 143.9241 | 153.8287 |  |  |  | 797.6029 | 940.6029 | 810.9309 | 952.6935 | 58.6046 | 69.1116 | 59.5839 | 100 | 0.17404 | 797.6029
404 | 9.9812 | 0.1742 | 7.8515 | 1.9585 | 1.1109 | 1.4599 | 0.17888 | 0.17006 | 143.9113 | 153.8403 |  |  |  | 795.4542 | 938.4542 | 808.8164 | 950.5729 | 58.5771 | 69.1076 | 59.5611 | 100 | 0.17447 | 795.4542
405 | 10.0059 | 0.17464 | 7.8587 | 1.9513 | 1.1105 | 1.4603 | 0.17934 | 0.17047 | 143.8984 | 153.8519 |  |  |  | 793.316 | 936.316 | 806.7124 | 948.4629 | 58.5496 | 69.1035 | 59.5383 | 100 | 0.1749 | 793.316
406 | 10.0306 | 0.17507 | 7.866 | 1.944 | 1.11 | 1.4607 | 0.17979 | 0.17088 | 143.8856 | 153.8634 |  |  |  | 791.1881 | 934.1881 | 804.6188 | 946.3632 | 58.5221 | 69.0994 | 59.5155 | 100 | 0.17534 | 791.1881
407 | 10.0553 | 0.1755 | 7.8732 | 1.9368 | 1.1096 | 1.4611 | 0.18025 | 0.17129 | 143.8728 | 153.875 |  |  |  | 789.0706 | 932.0706 | 802.5355 | 944.2739 | 58.4946 | 69.0954 | 59.4928 | 100 | 0.17577 | 789.0706
408 | 10.08 | 0.17593 | 7.8804 | 1.9296 | 1.1091 | 1.4615 | 0.1807 | 0.1717 | 143.86 | 153.8866 |  |  |  | 786.9634 | 929.9634 | 800.4625 | 942.1948 | 58.4671 | 69.0913 | 59.4701 | 100 | 0.1762 | 786.9634
409 | 10.1047 | 0.17636 | 7.8876 | 1.9224 | 1.1086 | 1.4619 | 0.18116 | 0.17211 | 143.8472 | 153.8981 |  |  |  | 784.8663 | 927.8663 | 798.3997 | 940.1258 | 58.4397 | 69.0872 | 59.4473 | 100 | 0.17664 | 784.8663
410 | 10.1294 | 0.17679 | 7.8948 | 1.9152 | 1.1082 | 1.4623 | 0.18161 | 0.17252 | 143.8343 | 153.9097 |  |  |  | 782.7793 | 925.7793 | 796.3469 | 938.067 | 58.4122 | 69.0831 | 59.4246 | 100 | 0.17707 | 782.7793
411 | 10.1541 | 0.17722 | 7.902 | 1.908 | 1.1077 | 1.4627 | 0.18207 | 0.17293 | 143.8215 | 153.9213 |  |  |  | 780.7024 | 923.7024 | 794.3042 | 936.0181 | 58.3847 | 69.079 | 59.4019 | 100 | 0.1775 | 780.7024
412 | 10.1788 | 0.17765 | 7.9093 | 1.9007 | 1.1073 | 1.4631 | 0.18253 | 0.17334 | 143.8087 | 153.9328 |  |  |  | 778.6353 | 921.6353 | 792.2714 | 933.9792 | 58.3573 | 69.0749 | 59.3793 | 100 | 0.17793 | 778.6353
413 | 10.2035 | 0.17809 | 7.9165 | 1.8935 | 1.1068 | 1.4636 | 0.18298 | 0.17375 | 143.7959 | 153.9444 |  |  |  | 776.5782 | 919.5782 | 790.2486 | 931.9502 | 58.3298 | 69.0707 | 59.3566 | 100 | 0.17837 | 776.5782
414 | 10.2282 | 0.17852 | 7.9237 | 1.8863 | 1.1064 | 1.464 | 0.18344 | 0.17416 | 143.783 | 153.9559 |  |  |  | 774.5309 | 917.5309 | 788.2355 | 929.931 | 58.3024 | 69.0666 | 59.334 | 100 | 0.1788 | 774.5309
415 | 10.2529 | 0.17895 | 7.9309 | 1.8791 | 1.1059 | 1.4644 | 0.18389 | 0.17457 | 143.7702 | 153.9675 |  |  |  | 772.4933 | 915.4933 | 786.2322 | 927.9214 | 58.2749 | 69.0625 | 59.3113 | 100 | 0.17923 | 772.4933
416 | 10.2776 | 0.17938 | 7.9381 | 1.8719 | 1.1054 | 1.4648 | 0.18435 | 0.17498 | 143.7574 | 153.979 |  |  |  | 770.4654 | 913.4654 | 784.2385 | 925.9216 | 58.2475 | 69.0583 | 59.2887 | 100 | 0.17967 | 770.4654
417 | 10.3024 | 0.17981 | 7.9453 | 1.8647 | 1.105 | 1.4652 | 0.18481 | 0.17539 | 143.7446 | 153.9906 |  |  |  | 768.447 | 911.447 | 782.2545 | 923.9313 | 58.22 | 69.0541 | 59.2661 | 100 | 0.1801 | 768.447
418 | 10.3271 | 0.18024 | 7.9525 | 1.8575 | 1.1045 | 1.4656 | 0.18526 | 0.1758 | 143.7317 | 154.0021 |  |  |  | 766.4382 | 909.4382 | 780.28 | 921.9506 | 58.1926 | 69.05 | 59.2435 | 100 | 0.18053 | 766.4382
419 | 10.3518 | 0.18067 | 7.9597 | 1.8503 | 1.1041 | 1.466 | 0.18572 | 0.17621 | 143.7189 | 154.0137 |  |  |  | 764.4389 | 907.4389 | 778.3149 | 919.9793 | 58.1651 | 69.0458 | 59.2209 | 100 | 0.18097 | 764.4389
420 | 10.3765 | 0.1811 | 7.967 | 1.843 | 1.1036 | 1.4664 | 0.18618 | 0.17662 | 143.7061 | 154.0252 |  |  |  | 762.4489 | 905.4489 | 776.3592 | 918.0174 | 58.1377 | 69.0416 | 59.1984 | 100 | 0.1814 | 762.4489
421 | 10.4012 | 0.18153 | 7.9742 | 1.8358 | 1.1032 | 1.4668 | 0.18663 | 0.17703 | 143.6932 | 154.0367 |  |  |  | 760.4683 | 903.4683 | 774.4129 | 916.0648 | 58.1103 | 69.0375 | 59.1758 | 100 | 0.18183 | 760.4683
422 | 10.4259 | 0.18197 | 7.9814 | 1.8286 | 1.1027 | 1.4672 | 0.18709 | 0.17744 | 143.6804 | 154.0483 |  |  |  | 758.4969 | 901.4969 | 772.4759 | 914.1215 | 58.0829 | 69.0333 | 59.1533 | 100 | 0.18227 | 758.4969
423 | 10.4506 | 0.1824 | 7.9886 | 1.8214 | 1.1023 | 1.4677 | 0.18755 | 0.17785 | 143.6676 | 154.0598 |  |  |  | 756.5347 | 899.5347 | 770.548 | 912.1873 | 58.0554 | 69.0291 | 59.1308 | 100 | 0.1827 | 756.5347
424 | 10.4753 | 0.18283 | 7.9958 | 1.8142 | 1.1018 | 1.4681 | 0.188 | 0.17826 | 143.6547 | 154.0713 |  |  |  | 754.5817 | 897.5817 | 768.6293 | 910.2623 | 58.028 | 69.0248 | 59.1083 | 100 | 0.18313 | 754.5817
425 | 10.5 | 0.18326 | 8.003 | 1.807 | 1.1013 | 1.4685 | 0.18846 | 0.17867 | 143.6419 | 154.0829 |  |  |  | 752.6377 | 895.6377 | 766.7196 | 908.3463 | 58.0006 | 69.0206 | 59.0858 | 100 | 0.18357 | 752.6377
426 | 10.5247 | 0.18369 | 8.0102 | 1.7998 | 1.1009 | 1.4689 | 0.18892 | 0.17908 | 143.6291 | 154.0944 |  |  |  | 750.7026 | 893.7026 | 764.8189 | 906.4393 | 57.9732 | 69.0164 | 59.0633 | 100 | 0.184 | 750.7026
427 | 10.5494 | 0.18412 | 8.0174 | 1.7926 | 1.1004 | 1.4693 | 0.18937 | 0.17949 | 143.6162 | 154.1059 |  |  |  | 748.7766 | 891.7766 | 762.9272 | 904.5412 | 57.9458 | 69.0122 | 59.0409 | 100 | 0.18443 | 748.7766
428 | 10.5741 | 0.18455 | 8.0246 | 1.7854 | 1.1 | 1.4697 | 0.18983 | 0.1799 | 143.6034 | 154.1174 |  |  |  | 746.8594 | 889.8594 | 761.0444 | 902.652 | 57.9184 | 69.0079 | 59.0184 | 100 | 0.18487 | 746.8594
429 | 10.5988 | 0.18498 | 8.0318 | 1.7782 | 1.0995 | 1.4701 | 0.19029 | 0.18031 | 143.5906 | 154.129 |  |  |  | 744.951 | 887.951 | 759.1704 | 900.7716 | 57.891 | 69.0037 | 58.996 | 100 | 0.1853 | 744.951
430 | 10.6235 | 0.18542 | 8.039 | 1.771 | 1.0991 | 1.4705 | 0.19074 | 0.18072 | 143.5777 | 154.1405 |  |  |  | 743.0514 | 886.0514 | 757.3051 | 898.9 | 57.8636 | 68.9994 | 58.9736 | 100 | 0.18573 | 743.0514
431 | 10.6482 | 0.18585 | 8.0462 | 1.7638 | 1.0986 | 1.4709 | 0.1912 | 0.18113 | 143.5649 | 154.152 |  |  |  | 741.1604 | 884.1604 | 755.4485 | 897.037 | 57.8362 | 68.9952 | 58.9512 | 100 | 0.18617 | 741.1604
432 | 10.6729 | 0.18628 | 8.0534 | 1.7566 | 1.0981 | 1.4713 | 0.19166 | 0.18154 | 143.552 | 154.1635 |  |  |  | 739.2781 | 882.2781 | 753.6006 | 895.1826 | 57.8088 | 68.9909 | 58.9288 | 100 | 0.1866 | 739.2781
433 | 10.6976 | 0.18671 | 8.0606 | 1.7494 | 1.0977 | 1.4717 | 0.19212 | 0.18195 | 143.5392 | 154.175 |  |  |  | 737.4043 | 880.4043 | 751.7612 | 893.3368 | 57.7815 | 68.9866 | 58.9064 | 100 | 0.18703 | 737.4043
434 | 10.7224 | 0.18714 | 8.0678 | 1.7422 | 1.0972 | 1.4722 | 0.19257 | 0.18236 | 143.5264 | 154.1865 |  |  |  | 735.5391 | 878.5391 | 749.9303 | 891.4995 | 57.7541 | 68.9824 | 58.8841 | 100 | 0.18747 | 735.5391
435 | 10.7471 | 0.18757 | 8.0751 | 1.7349 | 1.0968 | 1.4726 | 0.19303 | 0.18276 | 143.5135 | 154.198 |  |  |  | 733.6823 | 876.6823 | 748.1079 | 889.6706 | 57.7267 | 68.9781 | 58.8617 | 100 | 0.1879 | 733.6823
436 | 10.7718 | 0.188 | 8.0823 | 1.7277 | 1.0963 | 1.473 | 0.19349 | 0.18317 | 143.5007 | 154.2095 |  |  |  | 731.8338 | 874.8338 | 746.2939 | 887.8502 | 57.6993 | 68.9738 | 58.8394 | 100 | 0.18833 | 731.8338
437 | 10.7965 | 0.18843 | 8.0895 | 1.7205 | 1.0959 | 1.4734 | 0.19395 | 0.18358 | 143.4878 | 154.221 |  |  |  | 729.9938 | 872.9938 | 744.4883 | 886.038 | 57.672 | 68.9695 | 58.8171 | 100 | 0.18877 | 729.9938
438 | 10.8212 | 0.18887 | 8.0967 | 1.7133 | 1.0954 | 1.4738 | 0.1944 | 0.18399 | 143.475 | 154.2325 |  |  |  | 728.1619 | 871.1619 | 742.6909 | 884.2341 | 57.6446 | 68.9651 | 58.7948 | 100 | 0.1892 | 728.1619
439 | 10.8459 | 0.1893 | 8.1039 | 1.7061 | 1.0949 | 1.4742 | 0.19486 | 0.1844 | 143.4621 | 154.244 |  |  |  | 726.3384 | 869.3384 | 740.9017 | 882.4384 | 57.6173 | 68.9608 | 58.7725 | 100 | 0.18963 | 726.3384
440 | 10.8706 | 0.18973 | 8.1111 | 1.6989 | 1.0945 | 1.4746 | 0.19532 | 0.18481 | 143.4493 | 154.2555 |  |  |  | 724.5229 | 867.5229 | 739.1208 | 880.6509 | 57.5899 | 68.9565 | 58.7502 | 100 | 0.19007 | 724.5229
441 | 10.8953 | 0.19016 | 8.1183 | 1.6917 | 1.094 | 1.475 | 0.19578 | 0.18522 | 143.4364 | 154.267 |  |  |  | 722.7156 | 865.7156 | 737.3479 | 878.8715 | 57.5626 | 68.9522 | 58.728 | 100 | 0.1905 | 722.7156
442 | 10.92 | 0.19059 | 8.1254 | 1.6846 | 1.0936 | 1.4754 | 0.19624 | 0.18563 | 143.4236 | 154.2785 |  |  |  | 720.9163 | 863.9163 | 735.5831 | 877.1001 | 57.5352 | 68.9478 | 58.7057 | 100 | 0.19093 | 720.9163
443 | 10.9447 | 0.19102 | 8.1326 | 1.6774 | 1.0931 | 1.4758 | 0.19669 | 0.18604 | 143.4107 | 154.29 |  |  |  | 719.1251 | 862.1251 | 733.8263 | 875.3367 | 57.5079 | 68.9435 | 58.6835 | 100 | 0.19137 | 719.1251
444 | 10.9694 | 0.19145 | 8.1398 | 1.6702 | 1.0926 | 1.4762 | 0.19715 | 0.18644 | 143.3979 | 154.3015 |  |  |  | 717.3418 | 860.3418 | 732.0774 | 873.5813 | 57.4805 | 68.9391 | 58.6613 | 100 | 0.1918 | 717.3418
445 | 10.9941 | 0.19188 | 8.147 | 1.663 | 1.0922 | 1.4767 | 0.19761 | 0.18685 | 143.385 | 154.313 |  |  |  | 715.5663 | 858.5663 | 730.3364 | 871.8337 | 57.4532 | 68.9348 | 58.6391 | 100 | 0.19223 | 715.5663
446 | 11.0188 | 0.19231 | 8.1542 | 1.6558 | 1.0917 | 1.4771 | 0.19807 | 0.18726 | 143.3722 | 154.3244 |  |  |  | 713.7987 | 856.7987 | 728.6033 | 870.094 | 57.4259 | 68.9304 | 58.6169 | 100 | 0.19267 | 713.7987
447 | 11.0435 | 0.19275 | 8.1614 | 1.6486 | 1.0913 | 1.4775 | 0.19853 | 0.18767 | 143.3593 | 154.3359 |  |  |  | 712.0389 | 855.0389 | 726.878 | 868.362 | 57.3986 | 68.926 | 58.5948 | 100 | 0.1931 | 712.0389
448 | 11.0682 | 0.19318 | 8.1686 | 1.6414 | 1.0908 | 1.4779 | 0.19899 | 0.18808 | 143.3465 | 154.3474 |  |  |  | 710.2868 | 853.2868 | 725.1604 | 866.6378 | 57.3712 | 68.9216 | 58.5726 | 100 | 0.19353 | 710.2868
449 | 11.0929 | 0.19361 | 8.1758 | 1.6342 | 1.0904 | 1.4783 | 0.19944 | 0.18849 | 143.3336 | 154.3589 |  |  |  | 708.5424 | 851.5424 | 723.4505 | 864.9212 | 57.3439 | 68.9172 | 58.5505 | 100 | 0.19397 | 708.5424
450 | 11.1176 | 0.19404 | 8.183 | 1.627 | 1.0899 | 1.4787 | 0.1999 | 0.1889 | 143.3208 | 154.3703 |  |  |  | 706.8056 | 849.8056 | 721.7482 | 863.2123 | 57.3166 | 68.9128 | 58.5283 | 100 | 0.1944 | 706.8056
451 | 11.1424 | 0.19447 | 8.1902 | 1.6198 | 1.0894 | 1.4791 | 0.20036 | 0.1893 | 143.3079 | 154.3818 |  |  |  | 705.0764 | 848.0764 | 720.0535 | 861.5109 | 57.2893 | 68.9084 | 58.5062 | 100 | 0.19483 | 705.0764
452 | 11.1671 | 0.1949 | 8.1974 | 1.6126 | 1.089 | 1.4795 | 0.20082 | 0.18971 | 143.2951 | 154.3933 |  |  |  | 703.3548 | 846.3548 | 718.3664 | 859.817 | 57.262 | 68.904 | 58.4841 | 100 | 0.19527 | 703.3548
453 | 11.1918 | 0.19533 | 8.2046 | 1.6054 | 1.0885 | 1.4799 | 0.20128 | 0.19012 | 143.2822 | 154.4047 |  |  |  | 701.6406 | 844.6406 | 716.6867 | 858.1307 | 57.2347 | 68.8996 | 58.462 | 100 | 0.1957 | 701.6406
454 | 11.2165 | 0.19576 | 8.2118 | 1.5982 | 1.0881 | 1.4803 | 0.20174 | 0.19053 | 143.2693 | 154.4162 |  |  |  | 699.9338 | 842.9338 | 715.0145 | 856.4517 | 57.2074 | 68.8951 | 58.44 | 100 | 0.19613 | 699.9338
455 | 11.2412 | 0.1962 | 8.219 | 1.591 | 1.0876 | 1.4807 | 0.2022 | 0.19094 | 143.2565 | 154.4277 |  |  |  | 698.2344 | 841.2344 | 713.3496 | 854.7801 | 57.1801 | 68.8907 | 58.4179 | 100 | 0.19657 | 698.2344
456 | 11.2659 | 0.19663 | 8.2262 | 1.5838 | 1.0871 | 1.4811 | 0.20266 | 0.19134 | 143.2436 | 154.4391 |  |  |  | 696.5424 | 839.5424 | 711.6921 | 853.1158 | 57.1528 | 68.8863 | 58.3959 | 100 | 0.197 | 696.5424
457 | 11.2906 | 0.19706 | 8.2333 | 1.5767 | 1.0867 | 1.4816 | 0.20312 | 0.19175 | 143.2308 | 154.4506 |  |  |  | 694.8576 | 837.8576 | 710.0419 | 851.4589 | 57.1255 | 68.8818 | 58.3739 | 100 | 0.19743 | 694.8576
458 | 11.3153 | 0.19749 | 8.2405 | 1.5695 | 1.0862 | 1.482 | 0.20357 | 0.19216 | 143.2179 | 154.462 |  |  |  | 693.18 | 836.18 | 708.3989 | 849.8091 | 57.0982 | 68.8774 | 58.3518 | 100 | 0.19787 | 693.18
459 | 11.34 | 0.19792 | 8.2477 | 1.5623 | 1.0858 | 1.4824 | 0.20403 | 0.19257 | 143.205 | 154.4735 |  |  |  | 691.5097 | 834.5097 | 706.7631 | 848.1665 | 57.071 | 68.8729 | 58.3298 | 100 | 0.1983 | 691.5097
460 | 11.3647 | 0.19835 | 8.2549 | 1.5551 | 1.0853 | 1.4828 | 0.20449 | 0.19298 | 143.1922 | 154.4849 |  |  |  | 689.8465 | 832.8465 | 705.1345 | 846.5311 | 57.0437 | 68.8684 | 58.3079 | 100 | 0.19873 | 689.8465
461 | 11.3894 | 0.19878 | 8.2621 | 1.5479 | 1.0848 | 1.4832 | 0.20495 | 0.19338 | 143.1793 | 154.4964 |  |  |  | 688.1903 | 831.1903 | 703.513 | 844.9027 | 57.0164 | 68.8639 | 58.2859 | 100 | 0.19917 | 688.1903
462 | 11.4141 | 0.19921 | 8.2693 | 1.5407 | 1.0844 | 1.4836 | 0.20541 | 0.19379 | 143.1664 | 154.5078 |  |  |  | 686.5413 | 829.5413 | 701.8985 | 843.2814 | 56.9892 | 68.8594 | 58.2639 | 100 | 0.1996 | 686.5413
463 | 11.4388 | 0.19965 | 8.2765 | 1.5335 | 1.0839 | 1.484 | 0.20587 | 0.1942 | 143.1536 | 154.5193 |  |  |  | 684.8992 | 827.8992 | 700.291 | 841.667 | 56.9619 | 68.855 | 58.242 | 100 | 0.20004 | 684.8992
464 | 11.4635 | 0.20008 | 8.2837 | 1.5263 | 1.0835 | 1.4844 | 0.20633 | 0.19461 | 143.1407 | 154.5307 |  |  |  | 683.2641 | 826.2641 | 698.6905 | 840.0597 | 56.9346 | 68.8505 | 58.2201 | 100 | 0.20047 | 683.2641
465 | 11.4882 | 0.20051 | 8.2908 | 1.5192 | 1.083 | 1.4848 | 0.20679 | 0.19502 | 143.1279 | 154.5421 |  |  |  | 681.6359 | 824.6359 | 697.0969 | 838.4592 | 56.9074 | 68.8459 | 58.1982 | 100 | 0.2009 | 681.6359
466 | 11.5129 | 0.20094 | 8.298 | 1.512 | 1.0825 | 1.4852 | 0.20725 | 0.19542 | 143.115 | 154.5536 |  |  |  | 680.0145 | 823.0145 | 695.5102 | 836.8656 | 56.8801 | 68.8414 | 58.1763 | 100 | 0.20134 | 680.0145
467 | 11.5376 | 0.20137 | 8.3052 | 1.5048 | 1.0821 | 1.4856 | 0.20771 | 0.19583 | 143.1021 | 154.565 |  |  |  | 678.4 | 821.4 | 693.9303 | 835.2788 | 56.8529 | 68.8369 | 58.1544 | 100 | 0.20177 | 678.4
468 | 11.5624 | 0.2018 | 8.3124 | 1.4976 | 1.0816 | 1.486 | 0.20817 | 0.19624 | 143.0892 | 154.5764 |  |  |  | 676.7923 | 819.7923 | 692.3572 | 833.6987 | 56.8256 | 68.8324 | 58.1325 | 100 | 0.2022 | 676.7923
469 | 11.5871 | 0.20223 | 8.3196 | 1.4904 | 1.0812 | 1.4864 | 0.20863 | 0.19664 | 143.0764 | 154.5879 |  |  |  | 675.1913 | 818.1913 | 690.7908 | 832.1254 | 56.7984 | 68.8278 | 58.1107 | 100 | 0.20264 | 675.1913
470 | 11.6118 | 0.20266 | 8.3267 | 1.4833 | 1.0807 | 1.4869 | 0.20909 | 0.19705 | 143.0635 | 154.5993 |  |  |  | 673.597 | 816.597 | 689.2312 | 830.5588 | 56.7712 | 68.8233 | 58.0888 | 100 | 0.20307 | 673.597
471 | 11.6365 | 0.20309 | 8.3339 | 1.4761 | 1.0802 | 1.4873 | 0.20955 | 0.19746 | 143.0506 | 154.6107 |  |  |  | 672.0093 | 815.0093 | 687.6782 | 828.9988 | 56.7439 | 68.8187 | 58.067 | 100 | 0.2035 | 672.0093
472 | 11.6612 | 0.20353 | 8.3411 | 1.4689 | 1.0798 | 1.4877 | 0.21001 | 0.19787 | 143.0378 | 154.6221 |  |  |  | 670.4283 | 813.4283 | 686.1318 | 827.4455 | 56.7167 | 68.8142 | 58.0452 | 100 | 0.20394 | 670.4283
473 | 11.6859 | 0.20396 | 8.3483 | 1.4617 | 1.0793 | 1.4881 | 0.21047 | 0.19827 | 143.0249 | 154.6336 |  |  |  | 668.8538 | 811.8538 | 684.5919 | 825.8986 | 56.6895 | 68.8096 | 58.0234 | 100 | 0.20437 | 668.8538
474 | 11.7106 | 0.20439 | 8.3555 | 1.4545 | 1.0789 | 1.4885 | 0.21093 | 0.19868 | 143.012 | 154.645 |  |  |  | 667.2858 | 810.2858 | 683.0587 | 824.3583 | 56.6623 | 68.805 | 58.0016 | 100 | 0.20481 | 667.2858
475 | 11.7353 | 0.20482 | 8.3626 | 1.4474 | 1.0784 | 1.4889 | 0.21139 | 0.19909 | 142.9991 | 154.6564 |  |  |  | 665.7243 | 808.7243 | 681.5319 | 822.8245 | 56.635 | 68.8005 | 57.9798 | 100 | 0.20524 | 665.7243
476 | 11.76 | 0.20525 | 8.3698 | 1.4402 | 1.0779 | 1.4893 | 0.21185 | 0.1995 | 142.9863 | 154.6678 |  |  |  | 664.1693 | 807.1693 | 680.0115 | 821.2971 | 56.6078 | 68.7959 | 57.9581 | 100 | 0.20567 | 664.1693
477 | 11.7847 | 0.20568 | 8.377 | 1.433 | 1.0775 | 1.4897 | 0.21231 | 0.1999 | 142.9734 | 154.6792 |  |  |  | 662.6206 | 805.6206 | 678.4976 | 819.7761 | 56.5806 | 68.7913 | 57.9363 | 100 | 0.20611 | 662.6206
478 | 11.8094 | 0.20611 | 8.3842 | 1.4258 | 1.077 | 1.4901 | 0.21277 | 0.20031 | 142.9605 | 154.6906 |  |  |  | 661.0783 | 804.0783 | 676.99 | 818.2615 | 56.5534 | 68.7867 | 57.9146 | 100 | 0.20654 | 661.0783
479 | 11.8341 | 0.20654 | 8.3913 | 1.4187 | 1.0766 | 1.4905 | 0.21323 | 0.20072 | 142.9476 | 154.702 |  |  |  | 659.5424 | 802.5424 | 675.4887 | 816.7532 | 56.5262 | 68.7821 | 57.8929 | 100 | 0.20697 | 659.5424
480 | 11.8588 | 0.20698 | 8.3985 | 1.4115 | 1.0761 | 1.4909 | 0.21369 | 0.20112 | 142.9348 | 154.7134 |  |  |  | 658.0127 | 801.0127 | 673.9938 | 815.2511 | 56.499 | 68.7774 | 57.8712 | 100 | 0.20741 | 658.0127
481 | 11.8835 | 0.20741 | 8.4057 | 1.4043 | 1.0756 | 1.4913 | 0.21415 | 0.20153 | 142.9219 | 154.7248 |  |  |  | 656.4893 | 799.4893 | 672.505 | 813.7553 | 56.4718 | 68.7728 | 57.8495 | 100 | 0.20784 | 656.4893
482 | 11.9082 | 0.20784 | 8.4129 | 1.3971 | 1.0752 | 1.4917 | 0.21462 | 0.20194 | 142.909 | 154.7362 |  |  |  | 654.972 | 797.972 | 671.0225 | 812.2657 | 56.4446 | 68.7682 | 57.8279 | 100 | 0.20828 | 654.972
483 | 11.9329 | 0.20827 | 8.42 | 1.39 | 1.0747 | 1.4921 | 0.21508 | 0.20234 | 142.8961 | 154.7476 |  |  |  | 653.4609 | 796.4609 | 669.5462 | 810.7822 | 56.4175 | 68.7636 | 57.8062 | 100 | 0.20871 | 653.4609
484 | 11.9576 | 0.2087 | 8.4272 | 1.3828 | 1.0743 | 1.4925 | 0.21554 | 0.20275 | 142.8832 | 154.759 |  |  |  | 651.956 | 794.956 | 668.076 | 809.3048 | 56.3903 | 68.7589 | 57.7846 | 100 | 0.20914 | 651.956
485 | 11.9824 | 0.20913 | 8.4344 | 1.3756 | 1.0738 | 1.493 | 0.216 | 0.20316 | 142.8704 | 154.7704 |  |  |  | 650.4571 | 793.4571 | 666.6119 | 807.8336 | 56.3631 | 68.7543 | 57.7629 | 100 | 0.20958 | 650.4571
486 | 12.0071 | 0.20956 | 8.4415 | 1.3685 | 1.0733 | 1.4934 | 0.21646 | 0.20356 | 142.8575 | 154.7818 |  |  |  | 648.9643 | 791.9643 | 665.1539 | 806.3683 | 56.3359 | 68.7496 | 57.7413 | 100 | 0.21001 | 648.9643
487 | 12.0318 | 0.20999 | 8.4487 | 1.3613 | 1.0729 | 1.4938 | 0.21692 | 0.20397 | 142.8446 | 154.7932 |  |  |  | 647.4775 | 790.4775 | 663.7018 | 804.9091 | 56.3088 | 68.7449 | 57.7197 | 100 | 0.21045 | 647.4775
488 | 12.0565 | 0.21043 | 8.4559 | 1.3541 | 1.0724 | 1.4942 | 0.21738 | 0.20438 | 142.8317 | 154.8046 |  |  |  | 645.9967 | 788.9967 | 662.2558 | 803.4559 | 56.2816 | 68.7403 | 57.6981 | 100 | 0.21088 | 645.9967
489 | 12.0812 | 0.21086 | 8.4631 | 1.3469 | 1.072 | 1.4946 | 0.21784 | 0.20478 | 142.8188 | 154.8159 |  |  |  | 644.5218 | 787.5218 | 660.8157 | 802.0086 | 56.2544 | 68.7356 | 57.6766 | 100 | 0.21131 | 644.5218
490 | 12.1059 | 0.21129 | 8.4702 | 1.3398 | 1.0715 | 1.495 | 0.21831 | 0.20519 | 142.8059 | 154.8273 |  |  |  | 643.0528 | 786.0528 | 659.3815 | 800.5671 | 56.2273 | 68.7309 | 57.655 | 100 | 0.21175 | 643.0528
491 | 12.1306 | 0.21172 | 8.4774 | 1.3326 | 1.071 | 1.4954 | 0.21877 | 0.2056 | 142.7931 | 154.8387 |  |  |  | 641.5897 | 784.5897 | 657.9532 | 799.1316 | 56.2001 | 68.7262 | 57.6335 | 100 | 0.21218 | 641.5897
492 | 12.1553 | 0.21215 | 8.4846 | 1.3254 | 1.0706 | 1.4958 | 0.21923 | 0.206 | 142.7802 | 154.8501 |  |  |  | 640.1325 | 783.1325 | 656.5307 | 797.7018 | 56.173 | 68.7215 | 57.6119 | 100 | 0.21262 | 640.1325
493 | 12.18 | 0.21258 | 8.4917 | 1.3183 | 1.0701 | 1.4962 | 0.21969 | 0.20641 | 142.7673 | 154.8614 |  |  |  | 638.681 | 781.681 | 655.114 | 796.2779 | 56.1458 | 68.7168 | 57.5904 | 100 | 0.21305 | 638.681
494 | 12.2047 | 0.21301 | 8.4989 | 1.3111 | 1.0696 | 1.4966 | 0.22015 | 0.20681 | 142.7544 | 154.8728 |  |  |  | 637.2352 | 780.2352 | 653.7031 | 794.8597 | 56.1187 | 68.7121 | 57.5689 | 100 | 0.21348 | 637.2352
495 | 12.2294 | 0.21344 | 8.5061 | 1.3039 | 1.0692 | 1.497 | 0.22061 | 0.20722 | 142.7415 | 154.8842 |  |  |  | 635.7952 | 778.7952 | 652.298 | 793.4472 | 56.0915 | 68.7074 | 57.5474 | 100 | 0.21392 | 635.7952
496 | 12.2541 | 0.21387 | 8.5132 | 1.2968 | 1.0687 | 1.4974 | 0.22108 | 0.20763 | 142.7286 | 154.8955 |  |  |  | 634.3609 | 777.3609 | 650.8985 | 792.0404 | 56.0644 | 68.7026 | 57.526 | 100 | 0.21435 | 634.3609
497 | 12.2788 | 0.21431 | 8.5204 | 1.2896 | 1.0683 | 1.4978 | 0.22154 | 0.20803 | 142.7157 | 154.9069 |  |  |  | 632.9323 | 775.9323 | 649.5047 | 790.6393 | 56.0373 | 68.6979 | 57.5045 | 100 | 0.21478 | 632.9323
498 | 12.3035 | 0.21474 | 8.5275 | 1.2825 | 1.0678 | 1.4982 | 0.222 | 0.20844 | 142.7028 | 154.9183 |  |  |  | 631.5092 | 774.5092 | 648.1165 | 789.2437 | 56.0101 | 68.6932 | 57.4831 | 100 | 0.21522 | 631.5092
499 | 12.3282 | 0.21517 | 8.5347 | 1.2753 | 1.0673 | 1.4986 | 0.22246 | 0.20884 | 142.6899 | 154.9296 |  |  |  | 630.0918 | 773.0918 | 646.7339 | 787.8538 | 55.983 | 68.6884 | 57.4616 | 100 | 0.21565 | 630.0918
500 | 12.3529 | 0.2156 | 8.5419 | 1.2681 | 1.0669 | 1.499 | 0.22292 | 0.20925 | 142.677 | 154.941 |  |  |  | 628.6799 | 771.6799 | 645.3569 | 786.4694 | 55.9559 | 68.6837 | 57.4402 | 100 | 0.21609 | 628.6799
501 | 12.3776 | 0.21603 | 8.549 | 1.261 | 1.0664 | 1.4995 | 0.22339 | 0.20966 | 142.6641 | 154.9523 |  |  |  | 627.2735 | 770.2735 | 643.9854 | 785.0905 | 55.9288 | 68.6789 | 57.4188 | 100 | 0.21652 | 627.2735
502 | 12.4024 | 0.21646 | 8.5562 | 1.2538 | 1.0659 | 1.4999 | 0.22385 | 0.21006 | 142.6513 | 154.9637 |  |  |  | 625.8726 | 768.8726 | 642.6193 | 783.7171 | 55.9017 | 68.6741 | 57.3974 | 100 | 0.21696 | 625.8726
503 | 12.4271 | 0.21689 | 8.5633 | 1.2467 | 1.0655 | 1.5003 | 0.22431 | 0.21047 | 142.6384 | 154.975 |  |  |  | 624.4772 | 767.4772 | 641.2588 | 782.3491 | 55.8745 | 68.6693 | 57.3761 | 100 | 0.21739 | 624.4772
504 | 12.4518 | 0.21732 | 8.5705 | 1.2395 | 1.065 | 1.5007 | 0.22477 | 0.21087 | 142.6255 | 154.9864 |  |  |  | 623.0872 | 766.0872 | 639.9037 | 780.9866 | 55.8474 | 68.6646 | 57.3547 | 100 | 0.21782 | 623.0872
505 | 12.4765 | 0.21776 | 8.5777 | 1.2323 | 1.0646 | 1.5011 | 0.22524 | 0.21128 | 142.6126 | 154.9977 |  |  |  | 621.7026 | 764.7026 | 638.554 | 779.6294 | 55.8203 | 68.6598 | 57.3334 | 100 | 0.21826 | 621.7026
506 | 12.5012 | 0.21819 | 8.5848 | 1.2252 | 1.0641 | 1.5015 | 0.2257 | 0.21168 | 142.5997 | 155.009 |  |  |  | 620.3233 | 763.3233 | 637.2096 | 778.2776 | 55.7932 | 68.655 | 57.312 | 100 | 0.21869 | 620.3233
507 | 12.5259 | 0.21862 | 8.592 | 1.218 | 1.0636 | 1.5019 | 0.22616 | 0.21209 | 142.5868 | 155.0204 |  |  |  | 618.9494 | 761.9494 | 635.8706 | 776.9311 | 55.7661 | 68.6502 | 57.2907 | 100 | 0.21913 | 618.9494
508 | 12.5506 | 0.21905 | 8.5991 | 1.2109 | 1.0632 | 1.5023 | 0.22662 | 0.21249 | 142.5739 | 155.0317 |  |  |  | 617.5807 | 760.5807 | 634.5369 | 775.5899 | 55.7391 | 68.6454 | 57.2694 | 100 | 0.21956 | 617.5807
509 | 12.5753 | 0.21948 | 8.6063 | 1.2037 | 1.0627 | 1.5027 | 0.22709 | 0.2129 | 142.561 | 155.0431 |  |  |  | 616.2173 | 759.2173 | 633.2084 | 774.254 | 55.712 | 68.6405 | 57.2481 | 100 | 0.21999 | 616.2173
510 | 12.6 | 0.21991 | 8.6134 | 1.1966 | 1.0622 | 1.5031 | 0.22755 | 0.21331 | 142.5481 | 155.0544 |  |  |  | 614.8592 | 757.8592 | 631.8852 | 772.9233 | 55.6849 | 68.6357 | 57.2269 | 100 | 0.22043 | 614.8592
511 | 12.6247 | 0.22034 | 8.6206 | 1.1894 | 1.0618 | 1.5035 | 0.22801 | 0.21371 | 142.5352 | 155.0657 |  |  |  | 613.5062 | 756.5062 | 630.5672 | 771.5978 | 55.6578 | 68.6309 | 57.2056 | 100 | 0.22086 | 613.5062
512 | 12.6494 | 0.22077 | 8.6277 | 1.1823 | 1.0613 | 1.5039 | 0.22848 | 0.21412 | 142.5223 | 155.077 |  |  |  | 612.1585 | 755.1585 | 629.2544 | 770.2774 | 55.6307 | 68.626 | 57.1843 | 100 | 0.2213 | 612.1585
513 | 12.6741 | 0.22121 | 8.6349 | 1.1751 | 1.0609 | 1.5043 | 0.22894 | 0.21452 | 142.5094 | 155.0884 |  |  |  | 610.8158 | 753.8158 | 627.9467 | 768.9622 | 55.6037 | 68.6212 | 57.1631 | 100 | 0.22173 | 610.8158
514 | 12.6988 | 0.22164 | 8.642 | 1.168 | 1.0604 | 1.5047 | 0.2294 | 0.21493 | 142.4965 | 155.0997 |  |  |  | 609.4783 | 752.4783 | 626.6442 | 767.652 | 55.5766 | 68.6164 | 57.1419 | 100 | 0.22216 | 609.4783
515 | 12.7235 | 0.22207 | 8.6492 | 1.1608 | 1.0599 | 1.5051 | 0.22987 | 0.21533 | 142.4836 | 155.111 |  |  |  | 608.1459 | 751.1459 | 625.3467 | 766.347 | 55.5495 | 68.6115 | 57.1207 | 100 | 0.2226 | 608.1459
516 | 12.7482 | 0.2225 | 8.6563 | 1.1537 | 1.0595 | 1.5055 | 0.23033 | 0.21574 | 142.4707 | 155.1223 |  |  |  | 606.8185 | 749.8185 | 624.0543 | 765.047 | 55.5225 | 68.6066 | 57.0995 | 100 | 0.22303 | 606.8185
517 | 12.7729 | 0.22293 | 8.6635 | 1.1465 | 1.059 | 1.5059 | 0.23079 | 0.21614 | 142.4578 | 155.1336 |  |  |  | 605.4961 | 748.4961 | 622.7669 | 763.752 | 55.4954 | 68.6018 | 57.0783 | 100 | 0.22347 | 605.4961
518 | 12.7976 | 0.22336 | 8.6706 | 1.1394 | 1.0585 | 1.5063 | 0.23126 | 0.21655 | 142.4449 | 155.1449 |  |  |  | 604.1787 | 747.1787 | 621.4846 | 762.462 | 55.4684 | 68.5969 | 57.0572 | 100 | 0.2239 | 604.1787
519 | 12.8224 | 0.22379 | 8.6778 | 1.1322 | 1.0581 | 1.5067 | 0.23172 | 0.21695 | 142.4319 | 155.1563 |  |  |  | 602.8663 | 745.8663 | 620.2072 | 761.177 | 55.4413 | 68.592 | 57.036 | 100 | 0.22434 | 602.8663
520 | 12.8471 | 0.22422 | 8.6849 | 1.1251 | 1.0576 | 1.5072 | 0.23218 | 0.21736 | 142.419 | 155.1676 |  |  |  | 601.5588 | 744.5588 | 618.9347 | 759.8969 | 55.4143 | 68.5871 | 57.0149 | 100 | 0.22477 | 601.5588
521 | 12.8718 | 0.22465 | 8.6921 | 1.1179 | 1.0572 | 1.5076 | 0.23265 | 0.21776 | 142.4061 | 155.1789 |  |  |  | 600.2563 | 743.2563 | 617.6671 | 758.6216 | 55.3872 | 68.5822 | 56.9938 | 100 | 0.2252 | 600.2563
522 | 12.8965 | 0.22509 | 8.6992 | 1.1108 | 1.0567 | 1.508 | 0.23311 | 0.21817 | 142.3932 | 155.1902 |  |  |  | 598.9586 | 741.9586 | 616.4045 | 757.3513 | 55.3602 | 68.5773 | 56.9727 | 100 | 0.22564 | 598.9586
523 | 12.9212 | 0.22552 | 8.7064 | 1.1036 | 1.0562 | 1.5084 | 0.23358 | 0.21857 | 142.3803 | 155.2015 |  |  |  | 597.6657 | 740.6657 | 615.1467 | 756.0858 | 55.3331 | 68.5724 | 56.9516 | 100 | 0.22607 | 597.6657
524 | 12.9459 | 0.22595 | 8.7135 | 1.0965 | 1.0558 | 1.5088 | 0.23404 | 0.21898 | 142.3674 | 155.2128 |  |  |  | 596.3777 | 739.3777 | 613.8937 | 754.8251 | 55.3061 | 68.5675 | 56.9305 | 100 | 0.22651 | 596.3777
525 | 12.9706 | 0.22638 | 8.7207 | 1.0893 | 1.0553 | 1.5092 | 0.2345 | 0.21938 | 142.3545 | 155.2241 |  |  |  | 595.0945 | 738.0945 | 612.6455 | 753.5692 | 55.2791 | 68.5625 | 56.9094 | 100 | 0.22694 | 595.0945
526 | 12.9953 | 0.22681 | 8.7278 | 1.0822 | 1.0548 | 1.5096 | 0.23497 | 0.21978 | 142.3416 | 155.2353 |  |  |  | 593.816 | 736.816 | 611.4021 | 752.3181 | 55.2521 | 68.5576 | 56.8884 | 100 | 0.22738 | 593.816
527 | 13.02 | 0.22724 | 8.7349 | 1.0751 | 1.0544 | 1.51 | 0.23543 | 0.22019 | 142.3287 | 155.2466 |  |  |  | 592.5423 | 735.5423 | 610.1635 | 751.0717 | 55.225 | 68.5527 | 56.8673 | 100 | 0.22781 | 592.5423
528 | 13.0447 | 0.22767 | 8.7421 | 1.0679 | 1.0539 | 1.5104 | 0.2359 | 0.22059 | 142.3158 | 155.2579 |  |  |  | 591.2733 | 734.2733 | 608.9295 | 749.83 | 55.198 | 68.5477 | 56.8463 | 100 | 0.22824 | 591.2733
529 | 13.0694 | 0.2281 | 8.7492 | 1.0608 | 1.0534 | 1.5108 | 0.23636 | 0.221 | 142.3028 | 155.2692 |  |  |  | 590.009 | 733.009 | 607.7003 | 748.593 | 55.171 | 68.5428 | 56.8253 | 100 | 0.22868 | 590.009
530 | 13.0941 | 0.22854 | 8.7564 | 1.0536 | 1.053 | 1.5112 | 0.23683 | 0.2214 | 142.2899 | 155.2805 |  |  |  | 588.7493 | 731.7493 | 606.4757 | 747.3606 | 55.144 | 68.5378 | 56.8043 | 100 | 0.22911 | 588.7493
531 | 13.1188 | 0.22897 | 8.7635 | 1.0465 | 1.0525 | 1.5116 | 0.23729 | 0.22181 | 142.277 | 155.2918 |  |  |  | 587.4943 | 730.4943 | 605.2558 | 746.1329 | 55.117 | 68.5328 | 56.7833 | 100 | 0.22955 | 587.4943
532 | 13.1435 | 0.2294 | 8.7707 | 1.0393 | 1.052 | 1.512 | 0.23775 | 0.22221 | 142.2641 | 155.3031 |  |  |  | 586.2439 | 729.2439 | 604.0405 | 744.9098 | 55.09 | 68.5279 | 56.7624 | 100 | 0.22998 | 586.2439
533 | 13.1682 | 0.22983 | 8.7778 | 1.0322 | 1.0516 | 1.5124 | 0.23822 | 0.22261 | 142.2512 | 155.3143 |  |  |  | 584.998 | 727.998 | 602.8298 | 743.6912 | 55.063 | 68.5229 | 56.7414 | 100 | 0.23042 | 584.998
534 | 13.1929 | 0.23026 | 8.7849 | 1.0251 | 1.0511 | 1.5128 | 0.23868 | 0.22302 | 142.2383 | 155.3256 |  |  |  | 583.7567 | 726.7567 | 601.6236 | 742.4772 | 55.036 | 68.5179 | 56.7205 | 100 | 0.23085 | 583.7567
535 | 13.2176 | 0.23069 | 8.7921 | 1.0179 | 1.0506 | 1.5132 | 0.23915 | 0.22342 | 142.2254 | 155.3369 |  |  |  | 582.52 | 725.52 | 600.422 | 741.2677 | 55.009 | 68.5129 | 56.6995 | 100 | 0.23129 | 582.52
536 | 13.2424 | 0.23112 | 8.7992 | 1.0108 | 1.0502 | 1.5136 | 0.23961 | 0.22383 | 142.2124 | 155.3481 |  |  |  | 581.2877 | 724.2877 | 599.2249 | 740.0627 | 54.982 | 68.5079 | 56.6786 | 100 | 0.23172 | 581.2877
537 | 13.2671 | 0.23155 | 8.8063 | 1.0037 | 1.0497 | 1.514 | 0.24008 | 0.22423 | 142.1995 | 155.3594 |  |  |  | 580.06 | 723.06 | 598.0322 | 738.8622 | 54.955 | 68.5029 | 56.6577 | 100 | 0.23215 | 580.06
538 | 13.2918 | 0.23199 | 8.8135 | 0.99653 | 1.0493 | 1.5144 | 0.24054 | 0.22464 | 142.1866 | 155.3707 |  |  |  | 578.8366 | 721.8366 | 596.8441 | 737.6661 | 54.9281 | 68.4979 | 56.6368 | 100 | 0.23259 | 578.8366
539 | 13.3165 | 0.23242 | 8.8206 | 0.9894 | 1.0488 | 1.5148 | 0.24101 | 0.22504 | 142.1737 | 155.3819 |  |  |  | 577.6177 | 720.6177 | 595.6603 | 736.4745 | 54.9011 | 68.4929 | 56.616 | 100 | 0.23302 | 577.6177
540 | 13.3412 | 0.23285 | 8.8277 | 0.98227 | 1.0483 | 1.5152 | 0.24147 | 0.22544 | 142.1608 | 155.3932 |  |  |  | 576.4033 | 719.4033 | 594.481 | 735.2872 | 54.8741 | 68.4878 | 56.5951 | 100 | 0.23346 | 576.4033
541 | 13.3659 | 0.23328 | 8.8349 | 0.97513 | 1.0479 | 1.5156 | 0.24194 | 0.22585 | 142.1478 | 155.4044 |  |  |  | 575.1932 | 718.1932 | 593.3061 | 734.1044 | 54.8471 | 68.4828 | 56.5743 | 100 | 0.23389 | 575.1932
542 | 13.3906 | 0.23371 | 8.842 | 0.968 | 1.0474 | 1.516 | 0.2424 | 0.22625 | 142.1349 | 155.4157 |  |  |  | 573.9874 | 716.9874 | 592.1355 | 732.9258 | 54.8202 | 68.4778 | 56.5535 | 100 | 0.23433 | 573.9874
543 | 13.4153 | 0.23414 | 8.8491 | 0.96087 | 1.0469 | 1.5165 | 0.24287 | 0.22665 | 142.122 | 155.4269 |  |  |  | 572.786 | 715.786 | 590.9693 | 731.7516 | 54.7932 | 68.4727 | 56.5326 | 100 | 0.23476 | 572.786
544 | 13.44 | 0.23457 | 8.8563 | 0.95374 | 1.0465 | 1.5169 | 0.24334 | 0.22706 | 142.1091 | 155.4382 |  |  |  | 571.5889 | 714.5889 | 589.8074 | 730.5818 | 54.7662 | 68.4677 | 56.5118 | 100 | 0.2352 | 571.5889
545 | 13.4647 | 0.235 | 8.8634 | 0.94661 | 1.046 | 1.5173 | 0.2438 | 0.22746 | 142.0961 | 155.4494 |  |  |  | 570.396 | 713.396 | 588.6497 | 729.4161 | 54.7393 | 68.4626 | 56.491 | 100 | 0.23563 | 570.396
546 | 13.4894 | 0.23543 | 8.8705 | 0.93948 | 1.0455 | 1.5177 | 0.24427 | 0.22786 | 142.0832 | 155.4607 |  |  |  | 569.2075 | 712.2075 | 587.4964 | 728.2548 | 54.7123 | 68.4575 | 56.4703 | 100 | 0.23607 | 569.2075
547 | 13.5141 | 0.23587 | 8.8776 | 0.93236 | 1.0451 | 1.5181 | 0.24473 | 0.22827 | 142.0703 | 155.4719 |  |  |  | 568.0231 | 711.0231 | 586.3473 | 727.0976 | 54.6854 | 68.4525 | 56.4495 | 100 | 0.2365 | 568.0231
548 | 13.5388 | 0.2363 | 8.8848 | 0.92523 | 1.0446 | 1.5185 | 0.2452 | 0.22867 | 142.0574 | 155.4832 |  |  |  | 566.843 | 709.843 | 585.2024 | 725.9447 | 54.6584 | 68.4474 | 56.4288 | 100 | 0.23694 | 566.843
549 | 13.5635 | 0.23673 | 8.8919 | 0.9181 | 1.0441 | 1.5189 | 0.24566 | 0.22908 | 142.0444 | 155.4944 |  |  |  | 565.6671 | 708.6671 | 584.0617 | 724.796 | 54.6315 | 68.4423 | 56.408 | 100 | 0.23737 | 565.6671
550 | 13.5882 | 0.23716 | 8.899 | 0.91098 | 1.0437 | 1.5193 | 0.24613 | 0.22948 | 142.0315 | 155.5056 |  |  |  | 564.4953 | 707.4953 | 582.9252 | 723.6514 | 54.6046 | 68.4372 | 56.3873 | 100 | 0.2378 | 564.4953
551 | 13.6129 | 0.23759 | 8.9061 | 0.90385 | 1.0432 | 1.5197 | 0.2466 | 0.22988 | 142.0186 | 155.5169 |  |  |  | 563.3277 | 706.3277 | 581.7928 | 722.5109 | 54.5776 | 68.4321 | 56.3666 | 100 | 0.23824 | 563.3277
552 | 13.6376 | 0.23802 | 8.9133 | 0.89673 | 1.0427 | 1.5201 | 0.24706 | 0.23029 | 142.0057 | 155.5281 |  |  |  | 562.1642 | 705.1642 | 580.6646 | 721.3746 | 54.5507 | 68.427 | 56.3459 | 100 | 0.23867 | 562.1642
553 | 13.6624 | 0.23845 | 8.9204 | 0.8896 | 1.0423 | 1.5205 | 0.24753 | 0.23069 | 141.9927 | 155.5393 |  |  |  | 561.0048 | 704.0048 | 579.5405 | 720.2424 | 54.5238 | 68.4219 | 56.3253 | 100 | 0.23911 | 561.0048
554 | 13.6871 | 0.23888 | 8.9275 | 0.88248 | 1.0418 | 1.5209 | 0.248 | 0.23109 | 141.9798 | 155.5505 |  |  |  | 559.8495 | 702.8495 | 578.4204 | 719.1142 | 54.4969 | 68.4168 | 56.3046 | 100 | 0.23954 | 559.8495
555 | 13.7118 | 0.23932 | 8.9346 | 0.87536 | 1.0413 | 1.5213 | 0.24846 | 0.23149 | 141.9669 | 155.5618 |  |  |  | 558.6982 | 701.6982 | 577.3044 | 717.9901 | 54.4699 | 68.4116 | 56.2839 | 100 | 0.23998 | 558.6982
556 | 13.7365 | 0.23975 | 8.9418 | 0.86824 | 1.0409 | 1.5217 | 0.24893 | 0.2319 | 141.9539 | 155.573 |  |  |  | 557.551 | 700.551 | 576.1925 | 716.87 | 54.443 | 68.4065 | 56.2633 | 100 | 0.24041 | 557.551
557 | 13.7612 | 0.24018 | 8.9489 | 0.86112 | 1.0404 | 1.5221 | 0.24939 | 0.2323 | 141.941 | 155.5842 |  |  |  | 556.4078 | 699.4078 | 575.0846 | 715.7539 | 54.4161 | 68.4014 | 56.2427 | 100 | 0.24085 | 556.4078
558 | 13.7859 | 0.24061 | 8.956 | 0.854 | 1.0399 | 1.5225 | 0.24986 | 0.2327 | 141.9281 | 155.5954 |  |  |  | 555.2685 | 698.2685 | 573.9807 | 714.6418 | 54.3892 | 68.3962 | 56.2221 | 100 | 0.24128 | 555.2685
559 | 13.8106 | 0.24104 | 8.9631 | 0.84688 | 1.0395 | 1.5229 | 0.25033 | 0.23311 | 141.9152 | 155.6066 |  |  |  | 554.1333 | 697.1333 | 572.8807 | 713.5337 | 54.3623 | 68.3911 | 56.2015 | 100 | 0.24172 | 554.1333
560 | 13.8353 | 0.24147 | 8.9702 | 0.83976 | 1.039 | 1.5233 | 0.2508 | 0.23351 | 141.9022 | 155.6178 |  |  |  | 553.002 | 696.002 | 571.7847 | 712.4295 | 54.3354 | 68.3859 | 56.1809 | 100 | 0.24215 | 553.002
561 | 13.86 | 0.2419 | 8.9774 | 0.83264 | 1.0385 | 1.5237 | 0.25126 | 0.23391 | 141.8893 | 155.629 |  |  |  | 551.8746 | 694.8746 | 570.6927 | 711.3292 | 54.3085 | 68.3807 | 56.1603 | 100 | 0.24259 | 551.8746
562 | 13.8847 | 0.24233 | 8.9845 | 0.82553 | 1.0381 | 1.5241 | 0.25173 | 0.23431 | 141.8763 | 155.6402 |  |  |  | 550.7511 | 693.7511 | 569.6045 | 710.2328 | 54.2816 | 68.3756 | 56.1398 | 100 | 0.24302 | 550.7511
563 | 13.9094 | 0.24277 | 8.9916 | 0.81841 | 1.0376 | 1.5245 | 0.2522 | 0.23472 | 141.8634 | 155.6514 |  |  |  | 549.6315 | 692.6315 | 568.5203 | 709.1403 | 54.2547 | 68.3704 | 56.1192 | 100 | 0.24346 | 549.6315
564 | 13.9341 | 0.2432 | 8.9987 | 0.8113 | 1.0371 | 1.5249 | 0.25266 | 0.23512 | 141.8505 | 155.6626 |  |  |  | 548.5157 | 691.5157 | 567.4399 | 708.0517 | 54.2278 | 68.3652 | 56.0987 | 100 | 0.24389 | 548.5157
565 | 13.9588 | 0.24363 | 9.0058 | 0.80418 | 1.0367 | 1.5253 | 0.25313 | 0.23552 | 141.8375 | 155.6738 |  |  |  | 547.4038 | 690.4038 | 566.3634 | 706.9669 | 54.2009 | 68.36 | 56.0782 | 100 | 0.24433 | 547.4038
566 | 13.9835 | 0.24406 | 9.0129 | 0.79707 | 1.0362 | 1.5257 | 0.2536 | 0.23593 | 141.8246 | 155.685 |  |  |  | 546.2958 | 689.2958 | 565.2907 | 705.8859 | 54.1741 | 68.3548 | 56.0577 | 100 | 0.24476 | 546.2958
567 | 14.0082 | 0.24449 | 9.02 | 0.78996 | 1.0357 | 1.5261 | 0.25406 | 0.23633 | 141.8117 | 155.6962 |  |  |  | 545.1915 | 688.1915 | 564.2218 | 704.8087 | 54.1472 | 68.3496 | 56.0372 | 100 | 0.2452 | 545.1915
568 | 14.0329 | 0.24492 | 9.0272 | 0.78284 | 1.0353 | 1.5265 | 0.25453 | 0.23673 | 141.7987 | 155.7074 |  |  |  | 544.091 | 687.091 | 563.1567 | 703.7353 | 54.1203 | 68.3444 | 56.0168 | 100 | 0.24563 | 544.091
569 | 14.0576 | 0.24535 | 9.0343 | 0.77573 | 1.0348 | 1.5269 | 0.255 | 0.23713 | 141.7858 | 155.7186 |  |  |  | 542.9943 | 685.9943 | 562.0954 | 702.6656 | 54.0934 | 68.3392 | 55.9963 | 100 | 0.24607 | 542.9943
570 | 14.0824 | 0.24578 | 9.0414 | 0.76862 | 1.0343 | 1.5273 | 0.25547 | 0.23753 | 141.7729 | 155.7298 |  |  |  | 541.9013 | 684.9013 | 561.0378 | 701.5997 | 54.0666 | 68.334 | 55.9759 | 100 | 0.2465 | 541.9013
571 | 14.1071 | 0.24621 | 9.0485 | 0.76151 | 1.0339 | 1.5277 | 0.25593 | 0.23794 | 141.7599 | 155.741 |  |  |  | 540.812 | 683.812 | 559.9839 | 700.5375 | 54.0397 | 68.3287 | 55.9554 | 100 | 0.24694 | 540.812
572 | 14.1318 | 0.24665 | 9.0556 | 0.7544 | 1.0334 | 1.5281 | 0.2564 | 0.23834 | 141.747 | 155.7521 |  |  |  | 539.7264 | 682.7264 | 558.9338 | 699.479 | 54.0128 | 68.3235 | 55.935 | 100 | 0.24737 | 539.7264
573 | 14.1565 | 0.24708 | 9.0627 | 0.7473 | 1.0329 | 1.5285 | 0.25687 | 0.23874 | 141.734 | 155.7633 |  |  |  | 538.6446 | 681.6446 | 557.8873 | 698.4241 | 53.986 | 68.3183 | 55.9146 | 100 | 0.24781 | 538.6446
574 | 14.1812 | 0.24751 | 9.0698 | 0.74019 | 1.0325 | 1.5289 | 0.25734 | 0.23914 | 141.7211 | 155.7745 |  |  |  | 537.5663 | 680.5663 | 556.8445 | 697.373 | 53.9591 | 68.313 | 55.8942 | 100 | 0.24824 | 537.5663
575 | 14.2059 | 0.24794 | 9.0769 | 0.73308 | 1.032 | 1.5293 | 0.25781 | 0.23955 | 141.7081 | 155.7857 |  |  |  | 536.4918 | 679.4918 | 555.8054 | 696.3254 | 53.9323 | 68.3078 | 55.8738 | 100 | 0.24868 | 536.4918
576 | 14.2306 | 0.24837 | 9.084 | 0.72598 | 1.0315 | 1.5297 | 0.25827 | 0.23995 | 141.6952 | 155.7968 |  |  |  | 535.4208 | 678.4208 | 554.7699 | 695.2815 | 53.9054 | 68.3025 | 55.8535 | 100 | 0.24911 | 535.4208
577 | 14.2553 | 0.2488 | 9.0911 | 0.71887 | 1.0311 | 1.5301 | 0.25874 | 0.24035 | 141.6823 | 155.808 |  |  |  | 534.3535 | 677.3535 | 553.738 | 694.2412 | 53.8786 | 68.2972 | 55.8331 | 100 | 0.24955 | 534.3535
578 | 14.28 | 0.24923 | 9.0982 | 0.71177 | 1.0306 | 1.5305 | 0.25921 | 0.24075 | 141.6693 | 155.8192 |  |  |  | 533.2897 | 676.2897 | 552.7098 | 693.2044 | 53.8518 | 68.2919 | 55.8128 | 100 | 0.24998 | 533.2897
579 | 14.3047 | 0.24966 | 9.1053 | 0.70466 | 1.0301 | 1.531 | 0.25968 | 0.24115 | 141.6564 | 155.8303 |  |  |  | 532.2295 | 675.2295 | 551.6851 | 692.1713 | 53.8249 | 68.2867 | 55.7925 | 100 | 0.25042 | 532.2295
580 | 14.3294 | 0.2501 | 9.1124 | 0.69756 | 1.0297 | 1.5314 | 0.26015 | 0.24156 | 141.6434 | 155.8415 |  |  |  | 531.1729 | 674.1729 | 550.6639 | 691.1416 | 53.7981 | 68.2814 | 55.7722 | 100 | 0.25085 | 531.1729
581 | 14.3541 | 0.25053 | 9.1195 | 0.69046 | 1.0292 | 1.5318 | 0.26062 | 0.24196 | 141.6305 | 155.8526 |  |  |  | 530.1198 | 673.1198 | 549.6463 | 690.1155 | 53.7713 | 68.2761 | 55.7519 | 100 | 0.25129 | 530.1198
582 | 14.3788 | 0.25096 | 9.1266 | 0.68336 | 1.0287 | 1.5322 | 0.26108 | 0.24236 | 141.6175 | 155.8638 |  |  |  | 529.0702 | 672.0702 | 548.6322 | 689.0929 | 53.7444 | 68.2708 | 55.7316 | 100 | 0.25172 | 529.0702
583 | 14.4035 | 0.25139 | 9.1337 | 0.67626 | 1.0282 | 1.5326 | 0.26155 | 0.24276 | 141.6046 | 155.875 |  |  |  | 528.0241 | 671.0241 | 547.6216 | 688.0738 | 53.7176 | 68.2655 | 55.7113 | 100 | 0.25216 | 528.0241
584 | 14.4282 | 0.25182 | 9.1408 | 0.66916 | 1.0278 | 1.533 | 0.26202 | 0.24316 | 141.5916 | 155.8861 |  |  |  | 526.9815 | 669.9815 | 546.6145 | 687.0582 | 53.6908 | 68.2602 | 55.6911 | 100 | 0.25259 | 526.9815
585 | 14.4529 | 0.25225 | 9.1479 | 0.66206 | 1.0273 | 1.5334 | 0.26249 | 0.24356 | 141.5787 | 155.8973 |  |  |  | 525.9423 | 668.9423 | 545.6109 | 686.046 | 53.664 | 68.2548 | 55.6708 | 100 | 0.25303 | 525.9423
586 | 14.4776 | 0.25268 | 9.155 | 0.65496 | 1.0268 | 1.5338 | 0.26296 | 0.24397 | 141.5657 | 155.9084 |  |  |  | 524.9066 | 667.9066 | 544.6107 | 685.0373 | 53.6372 | 68.2495 | 55.6506 | 100 | 0.25346 | 524.9066
587 | 14.5024 | 0.25311 | 9.1621 | 0.64786 | 1.0264 | 1.5342 | 0.26343 | 0.24437 | 141.5528 | 155.9195 |  |  |  | 523.8743 | 666.8743 | 543.614 | 684.0319 | 53.6104 | 68.2442 | 55.6304 | 100 | 0.2539 | 523.8743
588 | 14.5271 | 0.25355 | 9.1692 | 0.64077 | 1.0259 | 1.5346 | 0.2639 | 0.24477 | 141.5398 | 155.9307 |  |  |  | 522.8454 | 665.8454 | 542.6207 | 683.03 | 53.5836 | 68.2388 | 55.6102 | 100 | 0.25433 | 522.8454
589 | 14.5518 | 0.25398 | 9.1763 | 0.63367 | 1.0254 | 1.535 | 0.26437 | 0.24517 | 141.5269 | 155.9418 |  |  |  | 521.8199 | 664.8199 | 541.6307 | 682.0315 | 53.5568 | 68.2335 | 55.59 | 100 | 0.25477 | 521.8199
590 | 14.5765 | 0.25441 | 9.1834 | 0.62658 | 1.025 | 1.5354 | 0.26484 | 0.24557 | 141.5139 | 155.9529 |  |  |  | 520.7978 | 663.7978 | 540.6442 | 681.0363 | 53.53 | 68.2281 | 55.5699 | 100 | 0.2552 | 520.7978
591 | 14.6012 | 0.25484 | 9.1905 | 0.61948 | 1.0245 | 1.5358 | 0.2653 | 0.24597 | 141.501 | 155.9641 |  |  |  | 519.779 | 662.779 | 539.661 | 680.0445 | 53.5032 | 68.2228 | 55.5497 | 100 | 0.25564 | 519.779
592 | 14.6259 | 0.25527 | 9.1976 | 0.61239 | 1.024 | 1.5362 | 0.26577 | 0.24637 | 141.488 | 155.9752 |  |  |  | 518.7636 | 661.7636 | 538.6811 | 679.056 | 53.4764 | 68.2174 | 55.5296 | 100 | 0.25607 | 518.7636
593 | 14.6506 | 0.2557 | 9.2047 | 0.6053 | 1.0236 | 1.5366 | 0.26624 | 0.24677 | 141.4751 | 155.9863 |  |  |  | 517.7515 | 660.7515 | 537.7046 | 678.0708 | 53.4496 | 68.2121 | 55.5094 | 100 | 0.25651 | 517.7515
594 | 14.6753 | 0.25613 | 9.2118 | 0.59821 | 1.0231 | 1.537 | 0.26671 | 0.24718 | 141.4621 | 155.9975 |  |  |  | 516.7427 | 659.7427 | 536.7314 | 677.0889 | 53.4228 | 68.2067 | 55.4893 | 100 | 0.25694 | 516.7427
595 | 14.7 | 0.25656 | 9.2189 | 0.59111 | 1.0226 | 1.5374 | 0.26718 | 0.24758 | 141.4492 | 156.0086 |  |  |  | 515.7371 | 658.7371 | 535.7615 | 676.1103 | 53.396 | 68.2013 | 55.4692 | 100 | 0.25738 | 515.7371
596 | 14.7247 | 0.25699 | 9.226 | 0.58402 | 1.0221 | 1.5378 | 0.26765 | 0.24798 | 141.4362 | 156.0197 |  |  |  | 514.7349 | 657.7349 | 534.7949 | 675.135 | 53.3692 | 68.1959 | 55.4491 | 100 | 0.25781 | 514.7349
597 | 14.7494 | 0.25743 | 9.2331 | 0.57694 | 1.0217 | 1.5382 | 0.26812 | 0.24838 | 141.4233 | 156.0308 |  |  |  | 513.7359 | 656.7359 | 533.8315 | 674.1629 | 53.3425 | 68.1905 | 55.429 | 100 | 0.25825 | 513.7359
598 | 14.7741 | 0.25786 | 9.2402 | 0.56985 | 1.0212 | 1.5386 | 0.26859 | 0.24878 | 141.4103 | 156.0419 |  |  |  | 512.7401 | 655.7401 | 532.8714 | 673.194 | 53.3157 | 68.1851 | 55.409 | 100 | 0.25869 | 512.7401
599 | 14.7988 | 0.25829 | 9.2472 | 0.56276 | 1.0207 | 1.539 | 0.26906 | 0.24918 | 141.3973 | 156.053 |  |  |  | 511.7476 | 654.7476 | 531.9145 | 672.2284 | 53.2889 | 68.1797 | 55.3889 | 100 | 0.25912 | 511.7476
600 | 14.8235 | 0.25872 | 9.2543 | 0.55567 | 1.0203 | 1.5394 | 0.26953 | 0.24958 | 141.3844 | 156.0641 |  |  |  | 510.7583 | 653.7583 | 530.9608 | 671.266 | 53.2622 | 68.1743 | 55.3689 | 100 | 0.25956 | 510.7583
601 | 14.8482 | 0.25915 | 9.2614 | 0.54859 | 1.0198 | 1.5398 | 0.27 | 0.24998 | 141.3714 | 156.0753 |  |  |  | 509.7721 | 652.7721 | 530.0104 | 670.3067 | 53.2354 | 68.1689 | 55.3489 | 100 | 0.25999 | 509.7721
602 | 14.8729 | 0.25958 | 9.2685 | 0.5415 | 1.0193 | 1.5402 | 0.27047 | 0.25038 | 141.3585 | 156.0864 |  |  |  | 508.7891 | 651.7891 | 529.0631 | 669.3506 | 53.2086 | 68.1634 | 55.3289 | 100 | 0.26043 | 508.7891
603 | 14.8976 | 0.26001 | 9.2756 | 0.53442 | 1.0189 | 1.5406 | 0.27094 | 0.25078 | 141.3455 | 156.0975 |  |  |  | 507.8093 | 650.8093 | 528.1189 | 668.3977 | 53.1819 | 68.158 | 55.3089 | 100 | 0.26086 | 507.8093
604 | 14.9224 | 0.26044 | 9.2827 | 0.52733 | 1.0184 | 1.541 | 0.27141 | 0.25118 | 141.3325 | 156.1086 |  |  |  | 506.8326 | 649.8326 | 527.1779 | 667.4479 | 53.1551 | 68.1526 | 55.2889 | 100 | 0.2613 | 506.8326
605 | 14.9471 | 0.26088 | 9.2897 | 0.52025 | 1.0179 | 1.5414 | 0.27188 | 0.25158 | 141.3196 | 156.1197 |  |  |  | 505.8591 | 648.8591 | 526.2401 | 666.5012 | 53.1284 | 68.1471 | 55.2689 | 100 | 0.26173 | 505.8591
606 | 14.9718 | 0.26131 | 9.2968 | 0.51317 | 1.0174 | 1.5418 | 0.27235 | 0.25198 | 141.3066 | 156.1307 |  |  |  | 504.8887 | 647.8887 | 525.3054 | 665.5577 | 53.1016 | 68.1417 | 55.249 | 100 | 0.26217 | 504.8887
607 | 14.9965 | 0.26174 | 9.3039 | 0.50609 | 1.017 | 1.5422 | 0.27282 | 0.25239 | 141.2937 | 156.1418 |  |  |  | 503.9213 | 646.9213 | 524.3737 | 664.6172 | 53.0749 | 68.1362 | 55.229 | 100 | 0.2626 | 503.9213
608 | 15.0212 | 0.26217 | 9.311 | 0.49901 | 1.0165 | 1.5426 | 0.27329 | 0.25279 | 141.2807 | 156.1529 |  |  |  | 502.9571 | 645.9571 | 523.4452 | 663.6798 | 53.0482 | 68.1307 | 55.2091 | 100 | 0.26304 | 502.9571
609 | 15.0459 | 0.2626 | 9.3181 | 0.49193 | 1.016 | 1.543 | 0.27377 | 0.25319 | 141.2677 | 156.164 |  |  |  | 501.9959 | 644.9959 | 522.5197 | 662.7454 | 53.0214 | 68.1253 | 55.1892 | 100 | 0.26348 | 501.9959
610 | 15.0706 | 0.26303 | 9.3252 | 0.48485 | 1.0156 | 1.5434 | 0.27424 | 0.25359 | 141.2548 | 156.1751 |  |  |  | 501.0377 | 644.0377 | 521.5973 | 661.8141 | 52.9947 | 68.1198 | 55.1693 | 100 | 0.26391 | 501.0377
611 | 15.0953 | 0.26346 | 9.3322 | 0.47777 | 1.0151 | 1.5438 | 0.27471 | 0.25399 | 141.2418 | 156.1862 |  |  |  | 500.0826 | 643.0826 | 520.678 | 660.8858 | 52.968 | 68.1143 | 55.1494 | 100 | 0.26435 | 500.0826
612 | 15.12 | 0.26389 | 9.3393 | 0.47069 | 1.0146 | 1.5442 | 0.27518 | 0.25439 | 141.2289 | 156.1973 |  |  |  | 499.1305 | 642.1305 | 519.7616 | 659.9606 | 52.9412 | 68.1088 | 55.1295 | 100 | 0.26478 | 499.1305
613 | 15.1447 | 0.26432 | 9.3464 | 0.46362 | 1.0141 | 1.5446 | 0.27565 | 0.25479 | 141.2159 | 156.2083 |  |  |  | 498.1814 | 641.1814 | 518.8483 | 659.0383 | 52.9145 | 68.1033 | 55.1097 | 100 | 0.26522 | 498.1814
614 | 15.1694 | 0.26476 | 9.3535 | 0.45654 | 1.0137 | 1.545 | 0.27612 | 0.25519 | 141.2029 | 156.2194 |  |  |  | 497.2353 | 640.2353 | 517.938 | 658.119 | 52.8878 | 68.0978 | 55.0898 | 100 | 0.26565 | 497.2353
615 | 15.1941 | 0.26519 | 9.3605 | 0.44947 | 1.0132 | 1.5454 | 0.27659 | 0.25559 | 141.19 | 156.2305 |  |  |  | 496.2922 | 639.2922 | 517.0306 | 657.2027 | 52.8611 | 68.0923 | 55.07 | 100 | 0.26609 | 496.2922
616 | 15.2188 | 0.26562 | 9.3676 | 0.44239 | 1.0127 | 1.5458 | 0.27706 | 0.25599 | 141.177 | 156.2415 |  |  |  | 495.352 | 638.352 | 516.1262 | 656.2893 | 52.8344 | 68.0868 | 55.0502 | 100 | 0.26653 | 495.352
617 | 15.2435 | 0.26605 | 9.3747 | 0.43532 | 1.0123 | 1.5462 | 0.27753 | 0.25639 | 141.164 | 156.2526 |  |  |  | 494.4148 | 637.4148 | 515.2248 | 655.3789 | 52.8077 | 68.0813 | 55.0304 | 100 | 0.26696 | 494.4148
618 | 15.2682 | 0.26648 | 9.3818 | 0.42825 | 1.0118 | 1.5466 | 0.27801 | 0.25679 | 141.1511 | 156.2637 |  |  |  | 493.4805 | 636.4805 | 514.3263 | 654.4714 | 52.781 | 68.0757 | 55.0106 | 100 | 0.2674 | 493.4805
619 | 15.2929 | 0.26691 | 9.3888 | 0.42118 | 1.0113 | 1.547 | 0.27848 | 0.25719 | 141.1381 | 156.2747 |  |  |  | 492.5491 | 635.5491 | 513.4308 | 653.5669 | 52.7543 | 68.0702 | 54.9908 | 100 | 0.26783 | 492.5491
620 | 15.3176 | 0.26734 | 9.3959 | 0.41411 | 1.0108 | 1.5474 | 0.27895 | 0.25759 | 141.1251 | 156.2858 |  |  |  | 491.6206 | 634.6206 | 512.5382 | 652.6652 | 52.7276 | 68.0647 | 54.971 | 100 | 0.26827 | 491.6206
621 | 15.3424 | 0.26777 | 9.403 | 0.40704 | 1.0104 | 1.5478 | 0.27942 | 0.25799 | 141.1121 | 156.2968 |  |  |  | 490.695 | 633.695 | 511.6484 | 651.7664 | 52.7009 | 68.0591 | 54.9513 | 100 | 0.2687 | 490.695
622 | 15.3671 | 0.26821 | 9.41 | 0.39997 | 1.0099 | 1.5482 | 0.27989 | 0.25839 | 141.0992 | 156.3079 |  |  |  | 489.7723 | 632.7723 | 510.7615 | 650.8705 | 52.6742 | 68.0536 | 54.9315 | 100 | 0.26914 | 489.7723
623 | 15.3918 | 0.26864 | 9.4171 | 0.3929 | 1.0094 | 1.5486 | 0.28036 | 0.25879 | 141.0862 | 156.3189 |  |  |  | 488.8525 | 631.8525 | 509.8776 | 649.9774 | 52.6475 | 68.048 | 54.9118 | 100 | 0.26958 | 488.8525
624 | 15.4165 | 0.26907 | 9.4242 | 0.38583 | 1.009 | 1.549 | 0.28084 | 0.25919 | 141.0732 | 156.33 |  |  |  | 487.9355 | 630.9355 | 508.9964 | 649.0872 | 52.6208 | 68.0425 | 54.8921 | 100 | 0.27001 | 487.9355
625 | 15.4412 | 0.2695 | 9.4312 | 0.37877 | 1.0085 | 1.5494 | 0.28131 | 0.25958 | 141.0603 | 156.341 |  |  |  | 487.0213 | 630.0213 | 508.1181 | 648.1998 | 52.5941 | 68.0369 | 54.8724 | 100 | 0.27045 | 487.0213
626 | 15.4659 | 0.26993 | 9.4383 | 0.3717 | 1.008 | 1.5498 | 0.28178 | 0.25998 | 141.0473 | 156.3521 |  |  |  | 486.11 | 629.11 | 507.2427 | 647.3152 | 52.5674 | 68.0313 | 54.8527 | 100 | 0.27088 | 486.11
627 | 15.4906 | 0.27036 | 9.4454 | 0.36464 | 1.0075 | 1.5502 | 0.28225 | 0.26038 | 141.0343 | 156.3631 |  |  |  | 485.2014 | 628.2014 | 506.37 | 646.4334 | 52.5408 | 68.0257 | 54.833 | 100 | 0.27132 | 485.2014
628 | 15.5153 | 0.27079 | 9.4524 | 0.35757 | 1.0071 | 1.5506 | 0.28273 | 0.26078 | 141.0213 | 156.3741 |  |  |  | 484.2957 | 627.2957 | 505.5002 | 645.5544 | 52.5141 | 68.0201 | 54.8134 | 100 | 0.27175 | 484.2957
629 | 15.54 | 0.27122 | 9.4595 | 0.35051 | 1.0066 | 1.551 | 0.2832 | 0.26118 | 141.0084 | 156.3852 |  |  |  | 483.3927 | 626.3927 | 504.6331 | 644.6782 | 52.4874 | 68.0145 | 54.7937 | 100 | 0.27219 | 483.3927
630 | 15.5647 | 0.27166 | 9.4665 | 0.34345 | 1.0061 | 1.5514 | 0.28367 | 0.26158 | 140.9954 | 156.3962 |  |  |  | 482.4925 | 625.4925 | 503.7688 | 643.8047 | 52.4607 | 68.0089 | 54.7741 | 100 | 0.27263 | 482.4925
631 | 15.5894 | 0.27209 | 9.4736 | 0.33639 | 1.0057 | 1.5518 | 0.28414 | 0.26198 | 140.9824 | 156.4072 |  |  |  | 481.5951 | 624.5951 | 502.9073 | 642.934 | 52.4341 | 68.0033 | 54.7545 | 100 | 0.27306 | 481.5951
632 | 15.6141 | 0.27252 | 9.4807 | 0.32933 | 1.0052 | 1.5522 | 0.28462 | 0.26238 | 140.9694 | 156.4183 |  |  |  | 480.7003 | 623.7003 | 502.0485 | 642.066 | 52.4074 | 67.9977 | 54.7349 | 100 | 0.2735 | 480.7003
633 | 15.6388 | 0.27295 | 9.4877 | 0.32227 | 1.0047 | 1.5526 | 0.28509 | 0.26278 | 140.9565 | 156.4293 |  |  |  | 479.8084 | 622.8084 | 501.1925 | 641.2007 | 52.3808 | 67.9921 | 54.7153 | 100 | 0.27393 | 479.8084
634 | 15.6635 | 0.27338 | 9.4948 | 0.31521 | 1.0042 | 1.553 | 0.28556 | 0.26318 | 140.9435 | 156.4403 |  |  |  | 478.9191 | 621.9191 | 500.3391 | 640.3382 | 52.3541 | 67.9865 | 54.6957 | 100 | 0.27437 | 478.9191
635 | 15.6882 | 0.27381 | 9.5018 | 0.30815 | 1.0038 | 1.5534 | 0.28603 | 0.26358 | 140.9305 | 156.4513 |  |  |  | 478.0325 | 621.0325 | 499.4885 | 639.4783 | 52.3275 | 67.9808 | 54.6761 | 100 | 0.27481 | 478.0325
636 | 15.7129 | 0.27424 | 9.5089 | 0.3011 | 1.0033 | 1.5538 | 0.28651 | 0.26398 | 140.9175 | 156.4624 |  |  |  | 477.1486 | 620.1486 | 498.6406 | 638.6212 | 52.3008 | 67.9752 | 54.6566 | 100 | 0.27524 | 477.1486
637 | 15.7376 | 0.27467 | 9.516 | 0.29404 | 1.0028 | 1.5542 | 0.28698 | 0.26438 | 140.9046 | 156.4734 |  |  |  | 476.2674 | 619.2674 | 497.7954 | 637.7667 | 52.2742 | 67.9696 | 54.637 | 100 | 0.27568 | 476.2674
638 | 15.7624 | 0.2751 | 9.523 | 0.28698 | 1.0023 | 1.5546 | 0.28745 | 0.26477 | 140.8916 | 156.4844 |  |  |  | 475.3889 | 618.3889 | 496.9528 | 636.9148 | 52.2475 | 67.9639 | 54.6175 | 100 | 0.27611 | 475.3889
639 | 15.7871 | 0.27554 | 9.5301 | 0.27993 | 1.0019 | 1.555 | 0.28793 | 0.26517 | 140.8786 | 156.4954 |  |  |  | 474.513 | 617.513 | 496.1129 | 636.0656 | 52.2209 | 67.9583 | 54.598 | 100 | 0.27655 | 474.513
640 | 15.8118 | 0.27597 | 9.5371 | 0.27288 | 1.0014 | 1.5554 | 0.2884 | 0.26557 | 140.8656 | 156.5064 |  |  |  | 473.6397 | 616.6397 | 495.2757 | 635.2191 | 52.1942 | 67.9526 | 54.5785 | 100 | 0.27699 | 473.6397
641 | 15.8365 | 0.2764 | 9.5442 | 0.26582 | 1.0009 | 1.5558 | 0.28887 | 0.26597 | 140.8526 | 156.5174 |  |  |  | 472.7691 | 615.7691 | 494.4411 | 634.3751 | 52.1676 | 67.9469 | 54.559 | 100 | 0.27742 | 472.7691
642 | 15.8612 | 0.27683 | 9.5512 | 0.25877 | 1.0005 | 1.5562 | 0.28935 | 0.26637 | 140.8397 | 156.5284 |  |  |  | 471.9011 | 614.9011 | 493.6091 | 633.5338 | 52.141 | 67.9412 | 54.5395 | 100 | 0.27786 | 471.9011
643 | 15.8859 | 0.27726 | 9.5583 | 0.25172 | 0.99998 | 1.5566 | 0.28982 | 0.26677 | 140.8267 | 156.5394 |  |  |  | 471.0356 | 614.0356 | 492.7797 | 632.695 | 52.1144 | 67.9356 | 54.5201 | 100 | 0.27829 | 471.0356
644 | 15.9106 | 0.27769 | 9.5653 | 0.24467 | 0.9995 | 1.557 | 0.29029 | 0.26717 | 140.8137 | 156.5504 |  |  |  | 470.1728 | 613.1728 | 491.9529 | 631.8589 | 52.0877 | 67.9299 | 54.5006 | 100 | 0.27873 | 470.1728
645 | 15.9353 | 0.27812 | 9.5724 | 0.23762 | 0.99903 | 1.5574 | 0.29077 | 0.26756 | 140.8007 | 156.5614 |  |  |  | 469.3126 | 612.3126 | 491.1287 | 631.0253 | 52.0611 | 67.9242 | 54.4812 | 100 | 0.27917 | 469.3126
646 | 15.96 | 0.27855 | 9.5794 | 0.23057 | 0.99856 | 1.5578 | 0.29124 | 0.26796 | 140.7877 | 156.5724 |  |  |  | 468.4549 | 611.4549 | 490.3071 | 630.1943 | 52.0345 | 67.9185 | 54.4618 | 100 | 0.2796 | 468.4549
647 | 15.9847 | 0.27899 | 9.5865 | 0.22353 | 0.99808 | 1.5582 | 0.29172 | 0.26836 | 140.7748 | 156.5834 |  |  |  | 467.5997 | 610.5997 | 489.488 | 629.3658 | 52.0079 | 67.9128 | 54.4424 | 100 | 0.28004 | 467.5997
648 | 16.0094 | 0.27942 | 9.5935 | 0.21648 | 0.99761 | 1.5586 | 0.29219 | 0.26876 | 140.7618 | 156.5943 |  |  |  | 466.7471 | 609.7471 | 488.6715 | 628.5398 | 51.9813 | 67.9071 | 54.423 | 100 | 0.28048 | 466.7471
649 | 16.0341 | 0.27985 | 9.6006 | 0.20944 | 0.99713 | 1.559 | 0.29266 | 0.26916 | 140.7488 | 156.6053 |  |  |  | 465.897 | 608.897 | 487.8575 | 627.7164 | 51.9547 | 67.9014 | 54.4036 | 100 | 0.28091 | 465.897
650 | 16.0588 | 0.28028 | 9.6076 | 0.20239 | 0.99666 | 1.5594 | 0.29314 | 0.26956 | 140.7358 | 156.6163 |  |  |  | 465.0495 | 608.0495 | 487.046 | 626.8955 | 51.9281 | 67.8956 | 54.3842 | 100 | 0.28135 | 465.0495
651 | 16.0835 | 0.28071 | 9.6147 | 0.19535 | 0.99619 | 1.5598 | 0.29361 | 0.26996 | 140.7228 | 156.6273 |  |  |  | 464.2044 | 607.2044 | 486.2371 | 626.0771 | 51.9015 | 67.8899 | 54.3649 | 100 | 0.28178 | 464.2044
652 | 16.1082 | 0.28114 | 9.6217 | 0.1883 | 0.99571 | 1.5602 | 0.29409 | 0.27035 | 140.7098 | 156.6383 |  |  |  | 463.3619 | 606.3619 | 485.4306 | 625.2612 | 51.8749 | 67.8842 | 54.3455 | 100 | 0.28222 | 463.3619
653 | 16.1329 | 0.28157 | 9.6287 | 0.18126 | 0.99524 | 1.5605 | 0.29456 | 0.27075 | 140.6968 | 156.6492 |  |  |  | 462.5218 | 605.5218 | 484.6267 | 624.4477 | 51.8483 | 67.8784 | 54.3262 | 100 | 0.28266 | 462.5218
654 | 16.1576 | 0.282 | 9.6358 | 0.17422 | 0.99476 | 1.5609 | 0.29504 | 0.27115 | 140.6839 | 156.6602 |  |  |  | 461.6842 | 604.6842 | 483.8252 | 623.6367 | 51.8217 | 67.8727 | 54.3069 | 100 | 0.28309 | 461.6842
655 | 16.1824 | 0.28244 | 9.6428 | 0.16718 | 0.99429 | 1.5613 | 0.29551 | 0.27155 | 140.6709 | 156.6712 |  |  |  | 460.8491 | 603.8491 | 483.0262 | 622.8282 | 51.7951 | 67.8669 | 54.2876 | 100 | 0.28353 | 460.8491
656 | 16.2071 | 0.28287 | 9.6499 | 0.16014 | 0.99381 | 1.5617 | 0.29599 | 0.27195 | 140.6579 | 156.6821 |  |  |  | 460.0164 | 603.0164 | 482.2297 | 622.0221 | 51.7685 | 67.8612 | 54.2683 | 100 | 0.28397 | 460.0164
657 | 16.2318 | 0.2833 | 9.6569 | 0.1531 | 0.99334 | 1.5621 | 0.29646 | 0.27234 | 140.6449 | 156.6931 |  |  |  | 459.1861 | 602.1861 | 481.4356 | 621.2185 | 51.7419 | 67.8554 | 54.249 | 100 | 0.2844 | 459.1861
658 | 16.2565 | 0.28373 | 9.6639 | 0.14606 | 0.99286 | 1.5625 | 0.29693 | 0.27274 | 140.6319 | 156.704 |  |  |  | 458.3583 | 601.3583 | 480.6439 | 620.4172 | 51.7153 | 67.8496 | 54.2298 | 100 | 0.28484 | 458.3583
659 | 16.2812 | 0.28416 | 9.671 | 0.13903 | 0.99239 | 1.5629 | 0.29741 | 0.27314 | 140.6189 | 156.715 |  |  |  | 457.5328 | 600.5328 | 479.8546 | 619.6184 | 51.6887 | 67.8438 | 54.2105 | 100 | 0.28527 | 457.5328
660 | 16.3059 | 0.28459 | 9.678 | 0.13199 | 0.99191 | 1.5633 | 0.29788 | 0.27354 | 140.6059 | 156.726 |  |  |  | 456.7098 | 599.7098 | 479.0678 | 618.822 | 51.6622 | 67.8381 | 54.1913 | 100 | 0.28571 | 456.7098
661 | 16.3306 | 0.28502 | 9.685 | 0.12496 | 0.99144 | 1.5637 | 0.29836 | 0.27393 | 140.5929 | 156.7369 |  |  |  | 455.8892 | 598.8892 | 478.2834 | 618.028 | 51.6356 | 67.8323 | 54.172 | 100 | 0.28615 | 455.8892
662 | 16.3553 | 0.28545 | 9.6921 | 0.11792 | 0.99096 | 1.5641 | 0.29884 | 0.27433 | 140.5799 | 156.7479 |  |  |  | 455.0709 | 598.0709 | 477.5013 | 617.2363 | 51.609 | 67.8265 | 54.1528 | 100 | 0.28658 | 455.0709
663 | 16.38 | 0.28588 | 9.6991 | 0.11089 | 0.99049 | 1.5645 | 0.29931 | 0.27473 | 140.567 | 156.7588 |  |  |  | 454.2551 | 597.2551 | 476.7217 | 616.447 | 51.5825 | 67.8207 | 54.1336 | 100 | 0.28702 | 454.2551
664 | 16.4047 | 0.28632 | 9.7061 | 0.10386 | 0.99001 | 1.5649 | 0.29979 | 0.27513 | 140.554 | 156.7697 |  |  |  | 453.4415 | 596.4415 | 475.9444 | 615.6601 | 51.5559 | 67.8149 | 54.1145 | 100 | 0.28746 | 453.4415
665 | 16.4294 | 0.28675 | 9.7132 | 0.096824 | 0.98954 | 1.5653 | 0.30026 | 0.27552 | 140.541 | 156.7807 |  |  |  | 452.6304 | 595.6304 | 475.1695 | 614.8755 | 51.5293 | 67.8091 | 54.0953 | 100 | 0.28789 | 452.6304
666 | 16.4541 | 0.28718 | 9.7202 | 0.089794 | 0.98906 | 1.5657 | 0.30074 | 0.27592 | 140.528 | 156.7916 |  |  |  | 451.8215 | 594.8215 | 474.3969 | 614.0932 | 51.5028 | 67.8032 | 54.0761 | 100 | 0.28833 | 451.8215
667 | 16.4788 | 0.28761 | 9.7272 | 0.082764 | 0.98859 | 1.5661 | 0.30121 | 0.27632 | 140.515 | 156.8026 |  |  |  | 451.015 | 594.015 | 473.6266 | 613.3133 | 51.4762 | 67.7974 | 54.057 | 100 | 0.28877 | 451.015
668 | 16.5035 | 0.28804 | 9.7343 | 0.075735 | 0.98811 | 1.5665 | 0.30169 | 0.27672 | 140.502 | 156.8135 |  |  |  | 450.2109 | 593.2109 | 472.8587 | 612.5357 | 51.4497 | 67.7916 | 54.0378 | 100 | 0.2892 | 450.2109
669 | 16.5282 | 0.28847 | 9.7413 | 0.068707 | 0.98763 | 1.5669 | 0.30216 | 0.27711 | 140.489 | 156.8244 |  |  |  | 449.409 | 592.409 | 472.0931 | 611.7603 | 51.4231 | 67.7857 | 54.0187 | 100 | 0.28964 | 449.409
670 | 16.5529 | 0.2889 | 9.7483 | 0.06168 | 0.98716 | 1.5673 | 0.30264 | 0.27751 | 140.476 | 156.8353 |  |  |  | 448.6094 | 591.6094 | 471.3298 | 610.9873 | 51.3966 | 67.7799 | 53.9996 | 100 | 0.29008 | 448.6094
671 | 16.5776 | 0.28933 | 9.7553 | 0.054654 | 0.98668 | 1.5677 | 0.30312 | 0.27791 | 140.463 | 156.8463 |  |  |  | 447.8121 | 590.8121 | 470.5688 | 610.2166 | 51.37 | 67.774 | 53.9805 | 100 | 0.29051 | 447.8121
672 | 16.6024 | 0.28977 | 9.7624 | 0.047629 | 0.98621 | 1.5681 | 0.30359 | 0.27831 | 140.45 | 156.8572 |  |  |  | 447.0171 | 590.0171 | 469.8101 | 609.4481 | 51.3435 | 67.7682 | 53.9615 | 100 | 0.29095 | 447.0171
673 | 16.6271 | 0.2902 | 9.7694 | 0.040604 | 0.98573 | 1.5685 | 0.30407 | 0.2787 | 140.437 | 156.8681 |  |  |  | 446.2243 | 589.2243 | 469.0536 | 608.6819 | 51.317 | 67.7623 | 53.9424 | 100 | 0.29139 | 446.2243
674 | 16.6518 | 0.29063 | 9.7764 | 0.033581 | 0.98525 | 1.5689 | 0.30455 | 0.2791 | 140.424 | 156.879 |  |  |  | 445.4338 | 588.4338 | 468.2994 | 607.9179 | 51.2904 | 67.7565 | 53.9233 | 100 | 0.29182 | 445.4338
675 | 16.6765 | 0.29106 | 9.7834 | 0.026558 | 0.98478 | 1.5693 | 0.30502 | 0.2795 | 140.411 | 156.8899 |  |  |  | 444.6456 | 587.6456 | 467.5475 | 607.1562 | 51.2639 | 67.7506 | 53.9043 | 100 | 0.29226 | 444.6456
676 | 16.7012 | 0.29149 | 9.7905 | 0.019537 | 0.9843 | 1.5697 | 0.3055 | 0.27989 | 140.398 | 156.9008 |  |  |  | 443.8595 | 586.8595 | 466.7978 | 606.3967 | 51.2374 | 67.7447 | 53.8853 | 100 | 0.2927 | 443.8595
677 | 16.7259 | 0.29192 | 9.7975 | 0.012516 | 0.98382 | 1.5701 | 0.30597 | 0.28029 | 140.385 | 156.9118 |  |  |  | 443.0757 | 586.0757 | 466.0504 | 605.6394 | 51.2108 | 67.7388 | 53.8663 | 100 | 0.29313 | 443.0757
678 | 16.7506 | 0.29235 | 9.8045 | 0.0054963 | 0.98335 | 1.5705 | 0.30645 | 0.28069 | 140.372 | 156.9227 |  |  |  | 442.2942 | 585.2942 | 465.3052 | 604.8843 | 51.1843 | 67.7329 | 53.8473 | 100 | 0.29357 | 442.2942
679 | 16.7753 | 0.29278 | 9.8115 | -0.0015226 | 0.98287 | 1.5709 | 0.30693 | 0.28108 | 140.359 | 156.9336 |  |  |  | 441.5148 | 584.5148 | 464.5622 | 604.1315 | 51.1578 | 67.727 | 53.8283 | 100 | 0.29401 | 441.5148
680 | 16.8 | 0.29322 | 9.8185 | -0.0085405 | 0.98239 | 1.5713 | 0.30741 | 0.28148 | 140.346 | 156.9445 |  |  |  | 440.7376 | 583.7376 | 463.8214 | 603.3808 | 51.1313 | 67.7211 | 53.8093 | 100 | 0.29444 | 440.7376
681 | 16.8247 | 0.29365 | 9.8256 | -0.015558 | 0.98192 | 1.5717 | 0.30788 | 0.28188 | 140.333 | 156.9554 |  |  |  | 439.9626 | 582.9626 | 463.0827 | 602.6323 | 51.1048 | 67.7152 | 53.7903 | 100 | 0.29488 | 439.9626
682 | 16.8494 | 0.29408 | 9.8326 | -0.022574 | 0.98144 | 1.5721 | 0.30836 | 0.28227 | 140.32 | 156.9663 |  |  |  | 439.1898 | 582.1898 | 462.3463 | 601.886 | 51.0783 | 67.7093 | 53.7714 | 100 | 0.29532 | 439.1898
683 | 16.8741 | 0.29451 | 9.8396 | -0.029589 | 0.98096 | 1.5725 | 0.30884 | 0.28267 | 140.307 | 156.9771 |  |  |  | 438.4191 | 581.4191 | 461.6121 | 601.1418 | 51.0517 | 67.7034 | 53.7524 | 100 | 0.29575 | 438.4191
684 | 16.8988 | 0.29494 | 9.8466 | -0.036603 | 0.98048 | 1.5729 | 0.30931 | 0.28307 | 140.294 | 156.988 |  |  |  | 437.6506 | 580.6506 | 460.88 | 600.3998 | 51.0252 | 67.6975 | 53.7335 | 100 | 0.29619 | 437.6506
685 | 16.9235 | 0.29537 | 9.8536 | -0.043617 | 0.98001 | 1.5733 | 0.30979 | 0.28346 | 140.281 | 156.9989 |  |  |  | 436.8843 | 579.8843 | 460.1501 | 599.66 | 50.9987 | 67.6915 | 53.7146 | 100 | 0.29663 | 436.8843
686 | 16.9482 | 0.2958 | 9.8606 | -0.050629 | 0.97953 | 1.5737 | 0.31027 | 0.28386 | 140.268 | 157.0098 |  |  |  | 436.1201 | 579.1201 | 459.4223 | 598.9222 | 50.9722 | 67.6856 | 53.6957 | 100 | 0.29706 | 436.1201
687 | 16.9729 | 0.29623 | 9.8676 | -0.057641 | 0.97905 | 1.5741 | 0.31075 | 0.28426 | 140.255 | 157.0207 |  |  |  | 435.358 | 578.358 | 458.6967 | 598.1866 | 50.9457 | 67.6796 | 53.6768 | 100 | 0.2975 | 435.358
688 | 16.9976 | 0.29666 | 9.8747 | -0.064651 | 0.97858 | 1.5745 | 0.31122 | 0.28465 | 140.242 | 157.0316 |  |  |  | 434.598 | 577.598 | 457.9731 | 597.4531 | 50.9192 | 67.6737 | 53.658 | 100 | 0.29794 | 434.598
689 | 17.0224 | 0.2971 | 9.8817 | -0.071661 | 0.9781 | 1.5748 | 0.3117 | 0.28505 | 140.229 | 157.0424 |  |  |  | 433.8402 | 576.8402 | 457.2518 | 596.7217 | 50.8928 | 67.6677 | 53.6391 | 100 | 0.29837 | 433.8402
690 | 17.0471 | 0.29753 | 9.8887 | -0.07867 | 0.97762 | 1.5752 | 0.31218 | 0.28545 | 140.216 | 157.0533 |  |  |  | 433.0844 | 576.0844 | 456.5325 | 595.9925 | 50.8663 | 67.6618 | 53.6203 | 100 | 0.29881 | 433.0844
691 | 17.0718 | 0.29796 | 9.8957 | -0.085678 | 0.97714 | 1.5756 | 0.31266 | 0.28584 | 140.203 | 157.0642 |  |  |  | 432.3308 | 575.3308 | 455.8153 | 595.2653 | 50.8398 | 67.6558 | 53.6014 | 100 | 0.29925 | 432.3308
692 | 17.0965 | 0.29839 | 9.9027 | -0.092685 | 0.97666 | 1.576 | 0.31313 | 0.28624 | 140.19 | 157.0751 |  |  |  | 431.5792 | 574.5792 | 455.1002 | 594.5401 | 50.8133 | 67.6498 | 53.5826 | 100 | 0.29969 | 431.5792
693 | 17.1212 | 0.29882 | 9.9097 | -0.099691 | 0.97619 | 1.5764 | 0.31361 | 0.28663 | 140.177 | 157.0859 |  |  |  | 430.8297 | 573.8297 | 454.3872 | 593.8171 | 50.7868 | 67.6439 | 53.5638 | 100 | 0.30012 | 430.8297
694 | 17.1459 | 0.29925 | 9.9167 | -0.1067 | 0.97571 | 1.5768 | 0.31409 | 0.28703 | 140.164 | 157.0968 |  |  |  | 430.0823 | 573.0823 | 453.6763 | 593.0961 | 50.7603 | 67.6379 | 53.545 | 100 | 0.30056 | 430.0823
695 | 17.1706 | 0.29968 | 9.9237 | -0.1137 | 0.97523 | 1.5772 | 0.31457 | 0.28743 | 140.151 | 157.1076 |  |  |  | 429.3369 | 572.3369 | 452.9674 | 592.3771 | 50.7339 | 67.6319 | 53.5262 | 100 | 0.301 | 429.3369
696 | 17.1953 | 0.30011 | 9.9307 | -0.1207 | 0.97475 | 1.5776 | 0.31505 | 0.28782 | 140.138 | 157.1185 |  |  |  | 428.5935 | 571.5935 | 452.2606 | 591.6602 | 50.7074 | 67.6259 | 53.5075 | 100 | 0.30143 | 428.5935
697 | 17.22 | 0.30055 | 9.9377 | -0.12771 | 0.97427 | 1.578 | 0.31553 | 0.28822 | 140.125 | 157.1294 |  |  |  | 427.8522 | 570.8522 | 451.5558 | 590.9454 | 50.6809 | 67.6199 | 53.4887 | 100 | 0.30187 | 427.8522
698 | 17.2447 | 0.30098 | 9.9447 | -0.13471 | 0.97379 | 1.5784 | 0.316 | 0.28861 | 140.112 | 157.1402 |  |  |  | 427.113 | 570.113 | 450.8531 | 590.2325 | 50.6545 | 67.6139 | 53.47 | 100 | 0.30231 | 427.113
699 | 17.2694 | 0.30141 | 9.9517 | -0.14171 | 0.97332 | 1.5788 | 0.31648 | 0.28901 | 140.0989 | 157.1511 |  |  |  | 426.3757 | 569.3757 | 450.1524 | 589.5217 | 50.628 | 67.6079 | 53.4512 | 100 | 0.30275 | 426.3757
700 | 17.2941 | 0.30184 | 9.9587 | -0.14871 | 0.97284 | 1.5792 | 0.31696 | 0.2894 | 140.0859 | 157.1619 |  |  |  | 425.6405 | 568.6405 | 449.4537 | 588.8129 | 50.6015 | 67.6018 | 53.4325 | 100 | 0.30318 | 425.6405
701 | 17.3188 | 0.30227 | 9.9657 | -0.1557 | 0.97236 | 1.5796 | 0.31744 | 0.2898 | 140.0729 | 157.1728 |  |  |  | 424.9072 | 567.9072 | 448.7571 | 588.1061 | 50.5751 | 67.5958 | 53.4138 | 100 | 0.30362 | 424.9072
702 | 17.3435 | 0.3027 | 9.9727 | -0.1627 | 0.97188 | 1.58 | 0.31792 | 0.2902 | 140.0599 | 157.1836 |  |  |  | 424.176 | 567.176 | 448.0624 | 587.4012 | 50.5486 | 67.5898 | 53.3951 | 100 | 0.30406 | 424.176
703 | 17.3682 | 0.30313 | 9.9797 | -0.1697 | 0.9714 | 1.5804 | 0.3184 | 0.29059 | 140.0469 | 157.1944 |  |  |  | 423.4467 | 566.4467 | 447.3698 | 586.6984 | 50.5222 | 67.5837 | 53.3765 | 100 | 0.30449 | 423.4467
704 | 17.3929 | 0.30356 | 9.9867 | -0.17669 | 0.97092 | 1.5808 | 0.31888 | 0.29099 | 140.0339 | 157.2053 |  |  |  | 422.7194 | 565.7194 | 446.6791 | 585.9975 | 50.4957 | 67.5777 | 53.3578 | 100 | 0.30493 | 422.7194
705 | 17.4176 | 0.304 | 9.9937 | -0.18369 | 0.97044 | 1.5812 | 0.31936 | 0.29138 | 140.0209 | 157.2161 |  |  |  | 421.9941 | 564.9941 | 445.9904 | 585.2986 | 50.4693 | 67.5716 | 53.3391 | 100 | 0.30537 | 421.9941
706 | 17.4424 | 0.30443 | 10.0007 | -0.19068 | 0.96996 | 1.5816 | 0.31983 | 0.29178 | 140.0079 | 157.2269 |  |  |  | 421.2707 | 564.2707 | 445.3037 | 584.6016 | 50.4428 | 67.5656 | 53.3205 | 100 | 0.30581 | 421.2707
707 | 17.4671 | 0.30486 | 10.0077 | -0.19768 | 0.96948 | 1.582 | 0.32031 | 0.29217 | 139.9949 | 157.2378 |  |  |  | 420.5493 | 563.5493 | 444.6189 | 583.9066 | 50.4164 | 67.5595 | 53.3019 | 100 | 0.30624 | 420.5493
708 | 17.4918 | 0.30529 | 10.0147 | -0.20467 | 0.969 | 1.5824 | 0.32079 | 0.29257 | 139.9819 | 157.2486 |  |  |  | 419.8299 | 562.8299 | 443.9361 | 583.2135 | 50.3899 | 67.5535 | 53.2833 | 100 | 0.30668 | 419.8299
709 | 17.5165 | 0.30572 | 10.0217 | -0.21166 | 0.96853 | 1.5828 | 0.32127 | 0.29296 | 139.9688 | 157.2594 |  |  |  | 419.1123 | 562.1123 | 443.2552 | 582.5224 | 50.3635 | 67.5474 | 53.2647 | 100 | 0.30712 | 419.1123
710 | 17.5412 | 0.30615 | 10.0286 | -0.21865 | 0.96805 | 1.5832 | 0.32175 | 0.29336 | 139.9558 | 157.2702 |  |  |  | 418.3967 | 561.3967 | 442.5763 | 581.8332 | 50.3371 | 67.5413 | 53.2461 | 100 | 0.30756 | 418.3967
711 | 17.5659 | 0.30658 | 10.0356 | -0.22564 | 0.96757 | 1.5836 | 0.32223 | 0.29375 | 139.9428 | 157.281 |  |  |  | 417.683 | 560.683 | 441.8993 | 581.1459 | 50.3106 | 67.5352 | 53.2275 | 100 | 0.30799 | 417.683
712 | 17.5906 | 0.30701 | 10.0426 | -0.23263 | 0.96709 | 1.5839 | 0.32271 | 0.29415 | 139.9298 | 157.2919 |  |  |  | 416.9713 | 559.9713 | 441.2242 | 580.4604 | 50.2842 | 67.5291 | 53.209 | 100 | 0.30843 | 416.9713
713 | 17.6153 | 0.30744 | 10.0496 | -0.23961 | 0.96661 | 1.5843 | 0.32319 | 0.29454 | 139.9168 | 157.3027 |  |  |  | 416.2614 | 559.2614 | 440.551 | 579.7769 | 50.2578 | 67.523 | 53.1904 | 100 | 0.30887 | 416.2614
714 | 17.64 | 0.30788 | 10.0566 | -0.2466 | 0.96613 | 1.5847 | 0.32367 | 0.29494 | 139.9038 | 157.3135 |  |  |  | 415.5534 | 558.5534 | 439.8797 | 579.0953 | 50.2313 | 67.5169 | 53.1719 | 100 | 0.30931 | 415.5534
715 | 17.6647 | 0.30831 | 10.0636 | -0.25358 | 0.96565 | 1.5851 | 0.32415 | 0.29533 | 139.8908 | 157.3243 |  |  |  | 414.8473 | 557.8473 | 439.2103 | 578.4156 | 50.2049 | 67.5108 | 53.1533 | 100 | 0.30974 | 414.8473
716 | 17.6894 | 0.30874 | 10.0706 | -0.26057 | 0.96517 | 1.5855 | 0.32463 | 0.29573 | 139.8777 | 157.3351 |  |  |  | 414.1431 | 557.1431 | 438.5429 | 577.7377 | 50.1785 | 67.5047 | 53.1348 | 100 | 0.31018 | 414.1431
717 | 17.7141 | 0.30917 | 10.0776 | -0.26755 | 0.96469 | 1.5859 | 0.32511 | 0.29612 | 139.8647 | 157.3459 |  |  |  | 413.4408 | 556.4408 | 437.8773 | 577.0617 | 50.1521 | 67.4986 | 53.1163 | 100 | 0.31062 | 413.4408
718 | 17.7388 | 0.3096 | 10.0845 | -0.27453 | 0.96421 | 1.5863 | 0.32559 | 0.29652 | 139.8517 | 157.3567 |  |  |  | 412.7403 | 555.7403 | 437.2135 | 576.3876 | 50.1257 | 67.4925 | 53.0979 | 100 | 0.31106 | 412.7403
719 | 17.7635 | 0.31003 | 10.0915 | -0.28152 | 0.96373 | 1.5867 | 0.32607 | 0.29691 | 139.8387 | 157.3675 |  |  |  | 412.0416 | 555.0416 | 436.5516 | 575.7153 | 50.0993 | 67.4863 | 53.0794 | 100 | 0.31149 | 412.0416
720 | 17.7882 | 0.31046 | 10.0985 | -0.2885 | 0.96324 | 1.5871 | 0.32655 | 0.29731 | 139.8257 | 157.3783 |  |  |  | 411.3449 | 554.3449 | 435.8916 | 575.0449 | 50.0729 | 67.4802 | 53.0609 | 100 | 0.31193 | 411.3449
721 | 17.8129 | 0.31089 | 10.1055 | -0.29548 | 0.96276 | 1.5875 | 0.32703 | 0.2977 | 139.8127 | 157.3891 |  |  |  | 410.6499 | 553.6499 | 435.2335 | 574.3763 | 50.0464 | 67.474 | 53.0425 | 100 | 0.31237 | 410.6499
722 | 17.8376 | 0.31133 | 10.1125 | -0.30245 | 0.96228 | 1.5879 | 0.32752 | 0.2981 | 139.7996 | 157.3998 |  |  |  | 409.9568 | 552.9568 | 434.5771 | 573.7095 | 50.02 | 67.4679 | 53.024 | 100 | 0.31281 | 409.9568
723 | 17.8624 | 0.31176 | 10.1194 | -0.30943 | 0.9618 | 1.5883 | 0.328 | 0.29849 | 139.7866 | 157.4106 |  |  |  | 409.2655 | 552.2655 | 433.9226 | 573.0445 | 49.9936 | 67.4617 | 53.0056 | 100 | 0.31324 | 409.2655
724 | 17.8871 | 0.31219 | 10.1264 | -0.31641 | 0.96132 | 1.5887 | 0.32848 | 0.29889 | 139.7736 | 157.4214 |  |  |  | 408.576 | 551.576 | 433.27 | 572.3814 | 49.9672 | 67.4556 | 52.9872 | 100 | 0.31368 | 408.576
725 | 17.9118 | 0.31262 | 10.1334 | -0.32338 | 0.96084 | 1.5891 | 0.32896 | 0.29928 | 139.7606 | 157.4322 |  |  |  | 407.8884 | 550.8884 | 432.6191 | 571.72 | 49.9408 | 67.4494 | 52.9688 | 100 | 0.31412 | 407.8884
726 | 17.9365 | 0.31305 | 10.1404 | -0.33036 | 0.96036 | 1.5895 | 0.32944 | 0.29967 | 139.7476 | 157.443 |  |  |  | 407.2025 | 550.2025 | 431.9701 | 571.0605 | 49.9145 | 67.4432 | 52.9504 | 100 | 0.31456 | 407.2025
727 | 17.9612 | 0.31348 | 10.1473 | -0.33733 | 0.95988 | 1.5899 | 0.32992 | 0.30007 | 139.7345 | 157.4537 |  |  |  | 406.5184 | 549.5184 | 431.3229 | 570.4027 | 49.8881 | 67.4371 | 52.9321 | 100 | 0.31499 | 406.5184
728 | 17.9859 | 0.31391 | 10.1543 | -0.3443 | 0.9594 | 1.5903 | 0.3304 | 0.30046 | 139.7215 | 157.4645 |  |  |  | 405.8361 | 548.8361 | 430.6774 | 569.7468 | 49.8617 | 67.4309 | 52.9137 | 100 | 0.31543 | 405.8361
729 | 18.0106 | 0.31434 | 10.1613 | -0.35128 | 0.95892 | 1.5907 | 0.33088 | 0.30086 | 139.7085 | 157.4753 |  |  |  | 405.1556 | 548.1556 | 430.0338 | 569.0926 | 49.8353 | 67.4247 | 52.8954 | 100 | 0.31587 | 405.1556
730 | 18.0353 | 0.31478 | 10.1682 | -0.35825 | 0.95843 | 1.591 | 0.33136 | 0.30125 | 139.6955 | 157.486 |  |  |  | 404.4769 | 547.4769 | 429.3919 | 568.4401 | 49.8089 | 67.4185 | 52.877 | 100 | 0.31631 | 404.4769
731 | 18.06 | 0.31521 | 10.1752 | -0.36522 | 0.95795 | 1.5914 | 0.33185 | 0.30164 | 139.6824 | 157.4968 |  |  |  | 403.7999 | 546.7999 | 428.7518 | 567.7894 | 49.7825 | 67.4123 | 52.8587 | 100 | 0.31675 | 403.7999
732 | 18.0847 | 0.31564 | 10.1822 | -0.37219 | 0.95747 | 1.5918 | 0.33233 | 0.30204 | 139.6694 | 157.5076 |  |  |  | 403.1247 | 546.1247 | 428.1135 | 567.1405 | 49.7561 | 67.4061 | 52.8404 | 100 | 0.31718 | 403.1247
733 | 18.1094 | 0.31607 | 10.1892 | -0.37915 | 0.95699 | 1.5922 | 0.33281 | 0.30243 | 139.6564 | 157.5183 |  |  |  | 402.4512 | 545.4512 | 427.4769 | 566.4933 | 49.7298 | 67.3999 | 52.8221 | 100 | 0.31762 | 402.4512
734 | 18.1341 | 0.3165 | 10.1961 | -0.38612 | 0.95651 | 1.5926 | 0.33329 | 0.30283 | 139.6434 | 157.5291 |  |  |  | 401.7795 | 544.7795 | 426.8421 | 565.8479 | 49.7034 | 67.3937 | 52.8038 | 100 | 0.31806 | 401.7795
735 | 18.1588 | 0.31693 | 10.2031 | -0.39309 | 0.95603 | 1.593 | 0.33377 | 0.30322 | 139.6304 | 157.5398 |  |  |  | 401.1095 | 544.1095 | 426.209 | 565.2042 | 49.677 | 67.3874 | 52.7856 | 100 | 0.3185 | 401.1095
736 | 18.1835 | 0.31736 | 10.2101 | -0.40005 | 0.95554 | 1.5934 | 0.33425 | 0.30361 | 139.6173 | 157.5506 |  |  |  | 400.4412 | 543.4412 | 425.5777 | 564.5622 | 49.6507 | 67.3812 | 52.7673 | 100 | 0.31893 | 400.4412
737 | 18.2082 | 0.31779 | 10.217 | -0.40701 | 0.95506 | 1.5938 | 0.33474 | 0.30401 | 139.6043 | 157.5613 |  |  |  | 399.7746 | 542.7746 | 424.9481 | 563.9219 | 49.6243 | 67.375 | 52.7491 | 100 | 0.31937 | 399.7746
738 | 18.2329 | 0.31822 | 10.224 | -0.41398 | 0.95458 | 1.5942 | 0.33522 | 0.3044 | 139.5913 | 157.5721 |  |  |  | 399.1098 | 542.1098 | 424.3202 | 563.2834 | 49.5979 | 67.3687 | 52.7309 | 100 | 0.31981 | 399.1098
739 | 18.2576 | 0.31866 | 10.2309 | -0.42094 | 0.9541 | 1.5946 | 0.3357 | 0.3048 | 139.5783 | 157.5828 |  |  |  | 398.4467 | 541.4467 | 423.694 | 562.6465 | 49.5716 | 67.3625 | 52.7126 | 100 | 0.32025 | 398.4467
740 | 18.2824 | 0.31909 | 10.2379 | -0.4279 | 0.95361 | 1.595 | 0.33618 | 0.30519 | 139.5652 | 157.5935 |  |  |  | 397.7852 | 540.7852 | 423.0695 | 562.0113 | 49.5452 | 67.3562 | 52.6944 | 100 | 0.32069 | 397.7852
741 | 18.3071 | 0.31952 | 10.2449 | -0.43486 | 0.95313 | 1.5954 | 0.33667 | 0.30558 | 139.5522 | 157.6043 |  |  |  | 397.1255 | 540.1255 | 422.4468 | 561.3779 | 49.5188 | 67.35 | 52.6762 | 100 | 0.32112 | 397.1255
742 | 18.3318 | 0.31995 | 10.2518 | -0.44182 | 0.95265 | 1.5958 | 0.33715 | 0.30598 | 139.5392 | 157.615 |  |  |  | 396.4675 | 539.4675 | 421.8257 | 560.7461 | 49.4925 | 67.3437 | 52.6581 | 100 | 0.32156 | 396.4675
743 | 18.3565 | 0.32038 | 10.2588 | -0.44878 | 0.95217 | 1.5962 | 0.33763 | 0.30637 | 139.5261 | 157.6257 |  |  |  | 395.8111 | 538.8111 | 421.2064 | 560.116 | 49.4661 | 67.3374 | 52.6399 | 100 | 0.322 | 395.8111
744 | 18.3812 | 0.32081 | 10.2657 | -0.45573 | 0.95168 | 1.5966 | 0.33811 | 0.30676 | 139.5131 | 157.6365 |  |  |  | 395.1564 | 538.1564 | 420.5887 | 559.4875 | 49.4398 | 67.3312 | 52.6217 | 100 | 0.32244 | 395.1564
745 | 18.4059 | 0.32124 | 10.2727 | -0.46269 | 0.9512 | 1.597 | 0.3386 | 0.30716 | 139.5001 | 157.6472 |  |  |  | 394.5033 | 537.5033 | 419.9727 | 558.8607 | 49.4134 | 67.3249 | 52.6036 | 100 | 0.32288 | 394.5033
746 | 18.4306 | 0.32167 | 10.2796 | -0.46964 | 0.95072 | 1.5973 | 0.33908 | 0.30755 | 139.4871 | 157.6579 |  |  |  | 393.8519 | 536.8519 | 419.3583 | 558.2356 | 49.3871 | 67.3186 | 52.5855 | 100 | 0.32332 | 393.8519
747 | 18.4553 | 0.32211 | 10.2866 | -0.4766 | 0.95023 | 1.5977 | 0.33956 | 0.30794 | 139.474 | 157.6686 |  |  |  | 393.2022 | 536.2022 | 418.7456 | 557.6121 | 49.3608 | 67.3123 | 52.5674 | 100 | 0.32375 | 393.2022
748 | 18.48 | 0.32254 | 10.2936 | -0.48355 | 0.94975 | 1.5981 | 0.34005 | 0.30834 | 139.461 | 157.6793 |  |  |  | 392.5541 | 535.5541 | 418.1346 | 556.9902 | 49.3344 | 67.306 | 52.5493 | 100 | 0.32419 | 392.5541
749 | 18.5047 | 0.32297 | 10.3005 | -0.4905 | 0.94927 | 1.5985 | 0.34053 | 0.30873 | 139.448 | 157.6901 |  |  |  | 391.9077 | 534.9077 | 417.5252 | 556.37 | 49.3081 | 67.2997 | 52.5312 | 100 | 0.32463 | 391.9077
750 | 18.5294 | 0.3234 | 10.3075 | -0.49745 | 0.94878 | 1.5989 | 0.34101 | 0.30912 | 139.4349 | 157.7008 |  |  |  | 391.2629 | 534.2629 | 416.9175 | 555.7514 | 49.2817 | 67.2934 | 52.5131 | 100 | 0.32507 | 391.2629
751 | 18.5541 | 0.32383 | 10.3144 | -0.5044 | 0.9483 | 1.5993 | 0.3415 | 0.30952 | 139.4219 | 157.7115 |  |  |  | 390.6197 | 533.6197 | 416.3114 | 555.1345 | 49.2554 | 67.2871 | 52.495 | 100 | 0.32551 | 390.6197
752 | 18.5788 | 0.32426 | 10.3214 | -0.51135 | 0.94782 | 1.5997 | 0.34198 | 0.30991 | 139.4089 | 157.7222 |  |  |  | 389.9781 | 532.9781 | 415.7069 | 554.5191 | 49.2291 | 67.2808 | 52.477 | 100 | 0.32594 | 389.9781
753 | 18.6035 | 0.32469 | 10.3283 | -0.5183 | 0.94733 | 1.6001 | 0.34246 | 0.3103 | 139.3959 | 157.7329 |  |  |  | 389.3381 | 532.3381 | 415.104 | 553.9054 | 49.2028 | 67.2744 | 52.4589 | 100 | 0.32638 | 389.3381
754 | 18.6282 | 0.32512 | 10.3352 | -0.52525 | 0.94685 | 1.6005 | 0.34295 | 0.31069 | 139.3828 | 157.7436 |  |  |  | 388.6998 | 531.6998 | 414.5028 | 553.2932 | 49.1764 | 67.2681 | 52.4409 | 100 | 0.32682 | 388.6998
755 | 18.6529 | 0.32556 | 10.3422 | -0.53219 | 0.94637 | 1.6009 | 0.34343 | 0.31109 | 139.3698 | 157.7543 |  |  |  | 388.063 | 531.063 | 413.9032 | 552.6827 | 49.1501 | 67.2618 | 52.4229 | 100 | 0.32726 | 388.063
756 | 18.6776 | 0.32599 | 10.3491 | -0.53914 | 0.94588 | 1.6013 | 0.34392 | 0.31148 | 139.3568 | 157.765 |  |  |  | 387.4278 | 530.4278 | 413.3051 | 552.0737 | 49.1238 | 67.2554 | 52.4049 | 100 | 0.3277 | 387.4278
757 | 18.7024 | 0.32642 | 10.3561 | -0.54608 | 0.9454 | 1.6017 | 0.3444 | 0.31187 | 139.3437 | 157.7757 |  |  |  | 386.7943 | 529.7943 | 412.7087 | 551.4664 | 49.0975 | 67.2491 | 52.3869 | 100 | 0.32814 | 386.7943
758 | 18.7271 | 0.32685 | 10.363 | -0.55302 | 0.94491 | 1.6021 | 0.34488 | 0.31227 | 139.3307 | 157.7863 |  |  |  | 386.1622 | 529.1622 | 412.1139 | 550.8606 | 49.0711 | 67.2427 | 52.3689 | 100 | 0.32857 | 386.1622
759 | 18.7518 | 0.32728 | 10.37 | -0.55997 | 0.94443 | 1.6025 | 0.34537 | 0.31266 | 139.3177 | 157.797 |  |  |  | 385.5318 | 528.5318 | 411.5206 | 550.2563 | 49.0448 | 67.2363 | 52.351 | 100 | 0.32901 | 385.5318
760 | 18.7765 | 0.32771 | 10.3769 | -0.56691 | 0.94395 | 1.6028 | 0.34585 | 0.31305 | 139.3046 | 157.8077 |  |  |  | 384.9029 | 527.9029 | 410.9289 | 549.6537 | 49.0185 | 67.23 | 52.333 | 100 | 0.32945 | 384.9029
761 | 18.8012 | 0.32814 | 10.3838 | -0.57385 | 0.94346 | 1.6032 | 0.34634 | 0.31344 | 139.2916 | 157.8184 |  |  |  | 384.2756 | 527.2756 | 410.3388 | 549.0526 | 48.9922 | 67.2236 | 52.3151 | 100 | 0.32989 | 384.2756
762 | 18.8259 | 0.32857 | 10.3908 | -0.58079 | 0.94298 | 1.6036 | 0.34682 | 0.31384 | 139.2786 | 157.8291 |  |  |  | 383.6499 | 526.6499 | 409.7503 | 548.453 | 48.9659 | 67.2172 | 52.2971 | 100 | 0.33033 | 383.6499
763 | 18.8506 | 0.329 | 10.3977 | -0.58772 | 0.94249 | 1.604 | 0.34731 | 0.31423 | 139.2655 | 157.8397 |  |  |  | 383.0257 | 526.0257 | 409.1633 | 547.855 | 48.9396 | 67.2108 | 52.2792 | 100 | 0.33077 | 383.0257
764 | 18.8753 | 0.32944 | 10.4047 | -0.59466 | 0.94201 | 1.6044 | 0.34779 | 0.31462 | 139.2525 | 157.8504 |  |  |  | 382.403 | 525.403 | 408.5779 | 547.2585 | 48.9133 | 67.2045 | 52.2613 | 100 | 0.33121 | 382.403
765 | 18.9 | 0.32987 | 10.4116 | -0.6016 | 0.94152 | 1.6048 | 0.34828 | 0.31501 | 139.2394 | 157.8611 |  |  |  | 381.7819 | 524.7819 | 407.994 | 546.6636 | 48.887 | 67.1981 | 52.2434 | 100 | 0.33164 | 381.7819
766 | 18.9247 | 0.3303 | 10.4185 | -0.60853 | 0.94104 | 1.6052 | 0.34876 | 0.3154 | 139.2264 | 157.8717 |  |  |  | 381.1623 | 524.1623 | 407.4116 | 546.0702 | 48.8607 | 67.1917 | 52.2256 | 100 | 0.33208 | 381.1623
767 | 18.9494 | 0.33073 | 10.4255 | -0.61546 | 0.94055 | 1.6056 | 0.34925 | 0.3158 | 139.2134 | 157.8824 |  |  |  | 380.5442 | 523.5442 | 406.8308 | 545.4783 | 48.8344 | 67.1853 | 52.2077 | 100 | 0.33252 | 380.5442
768 | 18.9741 | 0.33116 | 10.4324 | -0.6224 | 0.94007 | 1.606 | 0.34973 | 0.31619 | 139.2003 | 157.8931 |  |  |  | 379.9277 | 522.9277 | 406.2516 | 544.8879 | 48.8081 | 67.1788 | 52.1898 | 100 | 0.33296 | 379.9277
769 | 18.9988 | 0.33159 | 10.4393 | -0.62933 | 0.93958 | 1.6064 | 0.35022 | 0.31658 | 139.1873 | 157.9037 |  |  |  | 379.3126 | 522.3126 | 405.6738 | 544.299 | 48.7818 | 67.1724 | 52.172 | 100 | 0.3334 | 379.3126
770 | 19.0235 | 0.33202 | 10.4463 | -0.63626 | 0.9391 | 1.6068 | 0.3507 | 0.31697 | 139.1743 | 157.9144 |  |  |  | 378.6991 | 521.6991 | 405.0976 | 543.7116 | 48.7555 | 67.166 | 52.1542 | 100 | 0.33384 | 378.6991
771 | 19.0482 | 0.33245 | 10.4532 | -0.64319 | 0.93861 | 1.6072 | 0.35119 | 0.31736 | 139.1612 | 157.925 |  |  |  | 378.0871 | 521.0871 | 404.5228 | 543.1258 | 48.7292 | 67.1596 | 52.1364 | 100 | 0.33428 | 378.0871
772 | 19.0729 | 0.33289 | 10.4601 | -0.65012 | 0.93813 | 1.6076 | 0.35167 | 0.31776 | 139.1482 | 157.9357 |  |  |  | 377.4765 | 520.4765 | 403.9496 | 542.5414 | 48.7029 | 67.1531 | 52.1186 | 100 | 0.33472 | 377.4765
773 | 19.0976 | 0.33332 | 10.467 | -0.65704 | 0.93764 | 1.6079 | 0.35216 | 0.31815 | 139.1351 | 157.9463 |  |  |  | 376.8675 | 519.8675 | 403.3779 | 541.9585 | 48.6766 | 67.1467 | 52.1008 | 100 | 0.33515 | 376.8675
774 | 19.1224 | 0.33375 | 10.474 | -0.66397 | 0.93715 | 1.6083 | 0.35264 | 0.31854 | 139.1221 | 157.957 |  |  |  | 376.2599 | 519.2599 | 402.8076 | 541.3771 | 48.6504 | 67.1403 | 52.083 | 100 | 0.33559 | 376.2599
775 | 19.1471 | 0.33418 | 10.4809 | -0.6709 | 0.93667 | 1.6087 | 0.35313 | 0.31893 | 139.1091 | 157.9676 |  |  |  | 375.6538 | 518.6538 | 402.2389 | 540.7971 | 48.6241 | 67.1338 | 52.0652 | 100 | 0.33603 | 375.6538
776 | 19.1718 | 0.33461 | 10.4878 | -0.67782 | 0.93618 | 1.6091 | 0.35362 | 0.31932 | 139.096 | 157.9782 |  |  |  | 375.0492 | 518.0492 | 401.6716 | 540.2187 | 48.5978 | 67.1273 | 52.0475 | 100 | 0.33647 | 375.0492
777 | 19.1965 | 0.33504 | 10.4947 | -0.68474 | 0.9357 | 1.6095 | 0.3541 | 0.31972 | 139.083 | 157.9889 |  |  |  | 374.446 | 517.446 | 401.1058 | 539.6416 | 48.5715 | 67.1209 | 52.0297 | 100 | 0.33691 | 374.446
778 | 19.2212 | 0.33547 | 10.5017 | -0.69167 | 0.93521 | 1.6099 | 0.35459 | 0.32011 | 139.0699 | 157.9995 |  |  |  | 373.8443 | 516.8443 | 400.5415 | 539.0661 | 48.5453 | 67.1144 | 52.012 | 100 | 0.33735 | 373.8443
779 | 19.2459 | 0.3359 | 10.5086 | -0.69859 | 0.93472 | 1.6103 | 0.35508 | 0.3205 | 139.0569 | 158.0101 |  |  |  | 373.2441 | 516.2441 | 399.9786 | 538.492 | 48.519 | 67.1079 | 51.9943 | 100 | 0.33779 | 373.2441
780 | 19.2706 | 0.33634 | 10.5155 | -0.70551 | 0.93424 | 1.6107 | 0.35556 | 0.32089 | 139.0439 | 158.0208 |  |  |  | 372.6453 | 515.6453 | 399.4173 | 537.9193 | 48.4927 | 67.1015 | 51.9766 | 100 | 0.33823 | 372.6453
781 | 19.2953 | 0.33677 | 10.5224 | -0.71243 | 0.93375 | 1.6111 | 0.35605 | 0.32128 | 139.0308 | 158.0314 |  |  |  | 372.0479 | 515.0479 | 398.8573 | 537.3481 | 48.4665 | 67.095 | 51.9589 | 100 | 0.33866 | 372.0479
782 | 19.32 | 0.3372 | 10.5293 | -0.71934 | 0.93326 | 1.6115 | 0.35653 | 0.32167 | 139.0178 | 158.042 |  |  |  | 371.452 | 514.452 | 398.2988 | 536.7783 | 48.4402 | 67.0885 | 51.9412 | 100 | 0.3391 | 371.452
783 | 19.3447 | 0.33763 | 10.5363 | -0.72626 | 0.93278 | 1.6119 | 0.35702 | 0.32206 | 139.0047 | 158.0526 |  |  |  | 370.8575 | 513.8575 | 397.7418 | 536.2099 | 48.4139 | 67.082 | 51.9236 | 100 | 0.33954 | 370.8575
784 | 19.3694 | 0.33806 | 10.5432 | -0.73318 | 0.93229 | 1.6123 | 0.35751 | 0.32246 | 138.9917 | 158.0632 |  |  |  | 370.2644 | 513.2644 | 397.1861 | 535.643 | 48.3877 | 67.0755 | 51.9059 | 100 | 0.33998 | 370.2644
785 | 19.3941 | 0.33849 | 10.5501 | -0.74009 | 0.9318 | 1.6126 | 0.35799 | 0.32285 | 138.9786 | 158.0739 |  |  |  | 369.6728 | 512.6728 | 396.6319 | 535.0774 | 48.3614 | 67.069 | 51.8883 | 100 | 0.34042 | 369.6728
786 | 19.4188 | 0.33892 | 10.557 | -0.74701 | 0.93132 | 1.613 | 0.35848 | 0.32324 | 138.9656 | 158.0845 |  |  |  | 369.0825 | 512.0825 | 396.0792 | 534.5133 | 48.3351 | 67.0625 | 51.8706 | 100 | 0.34086 | 369.0825
787 | 19.4435 | 0.33935 | 10.5639 | -0.75392 | 0.93083 | 1.6134 | 0.35897 | 0.32363 | 138.9526 | 158.0951 |  |  |  | 368.4937 | 511.4937 | 395.5278 | 533.9506 | 48.3089 | 67.0559 | 51.853 | 100 | 0.3413 | 368.4937
788 | 19.4682 | 0.33978 | 10.5708 | -0.76083 | 0.93034 | 1.6138 | 0.35946 | 0.32402 | 138.9395 | 158.1057 |  |  |  | 367.9063 | 510.9063 | 394.9779 | 533.3893 | 48.2826 | 67.0494 | 51.8354 | 100 | 0.34174 | 367.9063
789 | 19.4929 | 0.34022 | 10.5777 | -0.76774 | 0.92985 | 1.6142 | 0.35994 | 0.32441 | 138.9265 | 158.1163 |  |  |  | 367.3203 | 510.3203 | 394.4294 | 532.8294 | 48.2564 | 67.0429 | 51.8178 | 100 | 0.34218 | 367.3203
790 | 19.5176 | 0.34065 | 10.5847 | -0.77465 | 0.92937 | 1.6146 | 0.36043 | 0.3248 | 138.9134 | 158.1269 |  |  |  | 366.7357 | 509.7357 | 393.8823 | 532.2709 | 48.2301 | 67.0363 | 51.8002 | 100 | 0.34262 | 366.7357
791 | 19.5424 | 0.34108 | 10.5916 | -0.78156 | 0.92888 | 1.615 | 0.36092 | 0.32519 | 138.9004 | 158.1375 |  |  |  | 366.1524 | 509.1524 | 393.3366 | 531.7137 | 48.2039 | 67.0298 | 51.7827 | 100 | 0.34306 | 366.1524
792 | 19.5671 | 0.34151 | 10.5985 | -0.78847 | 0.92839 | 1.6154 | 0.36141 | 0.32558 | 138.8873 | 158.1481 |  |  |  | 365.5705 | 508.5705 | 392.7922 | 531.158 | 48.1776 | 67.0233 | 51.7651 | 100 | 0.3435 | 365.5705
793 | 19.5918 | 0.34194 | 10.6054 | -0.79537 | 0.9279 | 1.6158 | 0.36189 | 0.32598 | 138.8743 | 158.1587 |  |  |  | 364.9901 | 507.9901 | 392.2493 | 530.6036 | 48.1514 | 67.0167 | 51.7476 | 100 | 0.34393 | 364.9901
794 | 19.6165 | 0.34237 | 10.6123 | -0.80228 | 0.92742 | 1.6162 | 0.36238 | 0.32637 | 138.8612 | 158.1692 |  |  |  | 364.4109 | 507.4109 | 391.7078 | 530.0506 | 48.1252 | 67.0101 | 51.7301 | 100 | 0.34437 | 364.4109
795 | 19.6412 | 0.3428 | 10.6192 | -0.80918 | 0.92693 | 1.6166 | 0.36287 | 0.32676 | 138.8482 | 158.1798 |  |  |  | 363.8332 | 506.8332 | 391.1676 | 529.4989 | 48.0989 | 67.0036 | 51.7125 | 100 | 0.34481 | 363.8332
796 | 19.6659 | 0.34323 | 10.6261 | -0.81609 | 0.92644 | 1.6169 | 0.36336 | 0.32715 | 138.8351 | 158.1904 |  |  |  | 363.2568 | 506.2568 | 390.6288 | 528.9486 | 48.0727 | 66.997 | 51.695 | 100 | 0.34525 | 363.2568
797 | 19.6906 | 0.34367 | 10.633 | -0.82299 | 0.92595 | 1.6173 | 0.36385 | 0.32754 | 138.8221 | 158.201 |  |  |  | 362.6818 | 505.6818 | 390.0913 | 528.3997 | 48.0464 | 66.9904 | 51.6775 | 100 | 0.34569 | 362.6818
798 | 19.7153 | 0.3441 | 10.6399 | -0.82989 | 0.92546 | 1.6177 | 0.36433 | 0.32793 | 138.809 | 158.2116 |  |  |  | 362.1081 | 505.1081 | 389.5553 | 527.8521 | 48.0202 | 66.9839 | 51.6601 | 100 | 0.34613 | 362.1081
799 | 19.74 | 0.34453 | 10.6468 | -0.83679 | 0.92498 | 1.6181 | 0.36482 | 0.32832 | 138.796 | 158.2221 |  |  |  | 361.5358 | 504.5358 | 389.0205 | 527.3058 | 47.994 | 66.9773 | 51.6426 | 100 | 0.34657 | 361.5358
800 | 19.7647 | 0.34496 | 10.6537 | -0.84369 | 0.92449 | 1.6185 | 0.36531 | 0.32871 | 138.783 | 158.2327 |  |  |  | 360.9648 | 503.9648 | 388.4872 | 526.7609 | 47.9677 | 66.9707 | 51.6251 | 100 | 0.34701 | 360.9648
801 | 19.7894 | 0.34539 | 10.6606 | -0.85059 | 0.924 | 1.6189 | 0.3658 | 0.3291 | 138.7699 | 158.2433 |  |  |  | 360.3951 | 503.3951 | 387.9552 | 526.2173 | 47.9415 | 66.9641 | 51.6077 | 100 | 0.34745 | 360.3951
802 | 19.8141 | 0.34582 | 10.6675 | -0.85749 | 0.92351 | 1.6193 | 0.36629 | 0.32949 | 138.7569 | 158.2538 |  |  |  | 359.8268 | 502.8268 | 387.4245 | 525.675 | 47.9153 | 66.9575 | 51.5903 | 100 | 0.34789 | 359.8268
803 | 19.8388 | 0.34625 | 10.6744 | -0.86438 | 0.92302 | 1.6197 | 0.36678 | 0.32988 | 138.7438 | 158.2644 |  |  |  | 359.2598 | 502.2598 | 386.8951 | 525.1341 | 47.8891 | 66.9509 | 51.5728 | 100 | 0.34833 | 359.2598
804 | 19.8635 | 0.34668 | 10.6813 | -0.87128 | 0.92253 | 1.6201 | 0.36727 | 0.33027 | 138.7308 | 158.2749 |  |  |  | 358.6941 | 501.6941 | 386.3671 | 524.5945 | 47.8628 | 66.9443 | 51.5554 | 100 | 0.34877 | 358.6941
805 | 19.8882 | 0.34712 | 10.6882 | -0.87817 | 0.92204 | 1.6205 | 0.36775 | 0.33066 | 138.7177 | 158.2855 |  |  |  | 358.1297 | 501.1297 | 385.8404 | 524.0562 | 47.8366 | 66.9376 | 51.538 | 100 | 0.34921 | 358.1297
806 | 19.9129 | 0.34755 | 10.6951 | -0.88506 | 0.92155 | 1.6208 | 0.36824 | 0.33105 | 138.7047 | 158.2961 |  |  |  | 357.5667 | 500.5667 | 385.3151 | 523.5192 | 47.8104 | 66.931 | 51.5207 | 100 | 0.34965 | 357.5667
807 | 19.9376 | 0.34798 | 10.702 | -0.89195 | 0.92107 | 1.6212 | 0.36873 | 0.33144 | 138.6916 | 158.3066 |  |  |  | 357.0049 | 500.0049 | 384.791 | 522.9835 | 47.7842 | 66.9244 | 51.5033 | 100 | 0.35009 | 357.0049
808 | 19.9624 | 0.34841 | 10.7088 | -0.89884 | 0.92058 | 1.6216 | 0.36922 | 0.33183 | 138.6785 | 158.3172 |  |  |  | 356.4444 | 499.4444 | 384.2683 | 522.4491 | 47.758 | 66.9177 | 51.4859 | 100 | 0.35053 | 356.4444
809 | 19.9871 | 0.34884 | 10.7157 | -0.90573 | 0.92009 | 1.622 | 0.36971 | 0.33222 | 138.6655 | 158.3277 |  |  |  | 355.8853 | 498.8853 | 383.7469 | 521.916 | 47.7318 | 66.9111 | 51.4686 | 100 | 0.35097 | 355.8853
810 | 20.0118 | 0.34927 | 10.7226 | -0.91262 | 0.9196 | 1.6224 | 0.3702 | 0.33261 | 138.6524 | 158.3382 |  |  |  | 355.3274 | 498.3274 | 383.2267 | 521.3841 | 47.7056 | 66.9044 | 51.4513 | 100 | 0.35141 | 355.3274
811 | 20.0365 | 0.3497 | 10.7295 | -0.91951 | 0.91911 | 1.6228 | 0.37069 | 0.333 | 138.6394 | 158.3488 |  |  |  | 354.7708 | 497.7708 | 382.7079 | 520.8536 | 47.6793 | 66.8978 | 51.4339 | 100 | 0.35185 | 354.7708
812 | 20.0612 | 0.35013 | 10.7364 | -0.9264 | 0.91862 | 1.6232 | 0.37118 | 0.33339 | 138.6263 | 158.3593 |  |  |  | 354.2155 | 497.2155 | 382.1904 | 520.3243 | 47.6531 | 66.8911 | 51.4166 | 100 | 0.35229 | 354.2155
813 | 20.0859 | 0.35056 | 10.7433 | -0.93328 | 0.91813 | 1.6236 | 0.37167 | 0.33378 | 138.6133 | 158.3698 |  |  |  | 353.6615 | 496.6615 | 381.6741 | 519.7964 | 47.6269 | 66.8845 | 51.3993 | 100 | 0.35272 | 353.6615
814 | 20.1106 | 0.351 | 10.7502 | -0.94016 | 0.91764 | 1.624 | 0.37216 | 0.33417 | 138.6002 | 158.3804 |  |  |  | 353.1087 | 496.1087 | 381.1591 | 519.2696 | 47.6007 | 66.8778 | 51.3821 | 100 | 0.35316 | 353.1087
815 | 20.1353 | 0.35143 | 10.757 | -0.94705 | 0.91715 | 1.6244 | 0.37265 | 0.33456 | 138.5872 | 158.3909 |  |  |  | 352.5572 | 495.5572 | 380.6455 | 518.7442 | 47.5745 | 66.8711 | 51.3648 | 100 | 0.3536 | 352.5572
816 | 20.16 | 0.35186 | 10.7639 | -0.95393 | 0.91666 | 1.6247 | 0.37314 | 0.33495 | 138.5741 | 158.4014 |  |  |  | 352.007 | 495.007 | 380.133 | 518.22 | 47.5483 | 66.8644 | 51.3475 | 100 | 0.35404 | 352.007
817 | 20.1847 | 0.35229 | 10.7708 | -0.96081 | 0.91617 | 1.6251 | 0.37363 | 0.33534 | 138.5611 | 158.4119 |  |  |  | 351.458 | 494.458 | 379.6219 | 517.6971 | 47.5221 | 66.8578 | 51.3303 | 100 | 0.35448 | 351.458
818 | 20.2094 | 0.35272 | 10.7777 | -0.96769 | 0.91568 | 1.6255 | 0.37412 | 0.33573 | 138.548 | 158.4225 |  |  |  | 350.9103 | 493.9103 | 379.112 | 517.1754 | 47.4959 | 66.8511 | 51.313 | 100 | 0.35492 | 350.9103
819 | 20.2341 | 0.35315 | 10.7846 | -0.97457 | 0.91519 | 1.6259 | 0.37461 | 0.33612 | 138.535 | 158.433 |  |  |  | 350.3638 | 493.3638 | 378.6034 | 516.6549 | 47.4697 | 66.8444 | 51.2958 | 100 | 0.35536 | 350.3638
820 | 20.2588 | 0.35358 | 10.7914 | -0.98145 | 0.9147 | 1.6263 | 0.3751 | 0.33651 | 138.5219 | 158.4435 |  |  |  | 349.8186 | 492.8186 | 378.096 | 516.1357 | 47.4435 | 66.8377 | 51.2786 | 100 | 0.3558 | 349.8186
821 | 20.2835 | 0.35401 | 10.7983 | -0.98832 | 0.91421 | 1.6267 | 0.37559 | 0.3369 | 138.5088 | 158.454 |  |  |  | 349.2746 | 492.2746 | 377.5899 | 515.6177 | 47.4173 | 66.8309 | 51.2614 | 100 | 0.35624 | 349.2746
822 | 20.3082 | 0.35445 | 10.8052 | -0.9952 | 0.91372 | 1.6271 | 0.37608 | 0.33729 | 138.4958 | 158.4645 |  |  |  | 348.7319 | 491.7319 | 377.085 | 515.101 | 47.3912 | 66.8242 | 51.2442 | 100 | 0.35668 | 348.7319
823 | 20.3329 | 0.35488 | 10.8121 | -1.0021 | 0.91322 | 1.6275 | 0.37657 | 0.33767 | 138.4827 | 158.475 |  |  |  | 348.1903 | 491.1903 | 376.5814 | 514.5855 | 47.365 | 66.8175 | 51.2271 | 100 | 0.35712 | 348.1903
824 | 20.3576 | 0.35531 | 10.8189 | -1.0089 | 0.91273 | 1.6279 | 0.37706 | 0.33806 | 138.4697 | 158.4855 |  |  |  | 347.65 | 490.65 | 376.079 | 514.0712 | 47.3388 | 66.8108 | 51.2099 | 100 | 0.35756 | 347.65
825 | 20.3824 | 0.35574 | 10.8258 | -1.0158 | 0.91224 | 1.6283 | 0.37756 | 0.33845 | 138.4566 | 158.496 |  |  |  | 347.1109 | 490.1109 | 375.5778 | 513.5581 | 47.3126 | 66.8041 | 51.1927 | 100 | 0.358 | 347.1109
826 | 20.4071 | 0.35617 | 10.8327 | -1.0227 | 0.91175 | 1.6286 | 0.37805 | 0.33884 | 138.4436 | 158.5065 |  |  |  | 346.5731 | 489.5731 | 375.0779 | 513.0463 | 47.2864 | 66.7973 | 51.1756 | 100 | 0.35844 | 346.5731
827 | 20.4318 | 0.3566 | 10.8396 | -1.0296 | 0.91126 | 1.629 | 0.37854 | 0.33923 | 138.4305 | 158.517 |  |  |  | 346.0364 | 489.0364 | 374.5792 | 512.5356 | 47.2602 | 66.7906 | 51.1585 | 100 | 0.35888 | 346.0364
828 | 20.4565 | 0.35703 | 10.8464 | -1.0364 | 0.91077 | 1.6294 | 0.37903 | 0.33962 | 138.4174 | 158.5275 |  |  |  | 345.5009 | 488.5009 | 374.0817 | 512.0262 | 47.234 | 66.7838 | 51.1414 | 100 | 0.35932 | 345.5009
829 | 20.4812 | 0.35746 | 10.8533 | -1.0433 | 0.91028 | 1.6298 | 0.37952 | 0.34001 | 138.4044 | 158.538 |  |  |  | 344.9667 | 487.9667 | 373.5854 | 511.5179 | 47.2079 | 66.7771 | 51.1243 | 100 | 0.35977 | 344.9667
830 | 20.5059 | 0.3579 | 10.8602 | -1.0502 | 0.90979 | 1.6302 | 0.38001 | 0.3404 | 138.3913 | 158.5484 |  |  |  | 344.4336 | 487.4336 | 373.0903 | 511.0109 | 47.1817 | 66.7703 | 51.1072 | 100 | 0.36021 | 344.4336
831 | 20.5306 | 0.35833 | 10.867 | -1.057 | 0.90929 | 1.6306 | 0.3805 | 0.34079 | 138.3783 | 158.5589 |  |  |  | 343.9018 | 486.9018 | 372.5964 | 510.505 | 47.1555 | 66.7635 | 51.0901 | 100 | 0.36065 | 343.9018
832 | 20.5553 | 0.35876 | 10.8739 | -1.0639 | 0.9088 | 1.631 | 0.381 | 0.34118 | 138.3652 | 158.5694 |  |  |  | 343.3711 | 486.3711 | 372.1038 | 510.0003 | 47.1293 | 66.7568 | 51.073 | 100 | 0.36109 | 343.3711
833 | 20.58 | 0.35919 | 10.8808 | -1.0708 | 0.90831 | 1.6314 | 0.38149 | 0.34156 | 138.3522 | 158.5799 |  |  |  | 342.8416 | 485.8416 | 371.6123 | 509.4968 | 47.1032 | 66.75 | 51.056 | 100 | 0.36153 | 342.8416
834 | 20.6047 | 0.35962 | 10.8876 | -1.0776 | 0.90782 | 1.6318 | 0.38198 | 0.34195 | 138.3391 | 158.5904 |  |  |  | 342.3133 | 485.3133 | 371.122 | 508.9945 | 47.077 | 66.7432 | 51.0389 | 100 | 0.36197 | 342.3133
835 | 20.6294 | 0.36005 | 10.8945 | -1.0845 | 0.90733 | 1.6321 | 0.38247 | 0.34234 | 138.326 | 158.6008 |  |  |  | 341.7862 | 484.7862 | 370.6329 | 508.4934 | 47.0508 | 66.7364 | 51.0219 | 100 | 0.36241 | 341.7862
836 | 20.6541 | 0.36048 | 10.9013 | -1.0913 | 0.90683 | 1.6325 | 0.38297 | 0.34273 | 138.313 | 158.6113 |  |  |  | 341.2602 | 484.2602 | 370.145 | 507.9934 | 47.0247 | 66.7296 | 51.0049 | 100 | 0.36285 | 341.2602
837 | 20.6788 | 0.36091 | 10.9082 | -1.0982 | 0.90634 | 1.6329 | 0.38346 | 0.34312 | 138.2999 | 158.6218 |  |  |  | 340.7354 | 483.7354 | 369.6583 | 507.4946 | 46.9985 | 66.7228 | 50.9879 | 100 | 0.36329 | 340.7354
838 | 20.7035 | 0.36134 | 10.9151 | -1.1051 | 0.90585 | 1.6333 | 0.38395 | 0.34351 | 138.2868 | 158.6322 |  |  |  | 340.2118 | 483.2118 | 369.1727 | 506.9969 | 46.9723 | 66.716 | 50.9709 | 100 | 0.36373 | 340.2118
839 | 20.7282 | 0.36178 | 10.9219 | -1.1119 | 0.90536 | 1.6337 | 0.38444 | 0.34389 | 138.2738 | 158.6427 |  |  |  | 339.6893 | 482.6893 | 368.6883 | 506.5004 | 46.9462 | 66.7092 | 50.9539 | 100 | 0.36417 | 339.6893
840 | 20.7529 | 0.36221 | 10.9288 | -1.1188 | 0.90486 | 1.6341 | 0.38494 | 0.34428 | 138.2607 | 158.6531 |  |  |  | 339.168 | 482.168 | 368.2051 | 506.0051 | 46.92 | 66.7024 | 50.937 | 100 | 0.36461 | 339.168
841 | 20.7776 | 0.36264 | 10.9356 | -1.1256 | 0.90437 | 1.6345 | 0.38543 | 0.34467 | 138.2477 | 158.6636 |  |  |  | 338.6478 | 481.6478 | 367.7231 | 505.5109 | 46.8938 | 66.6956 | 50.92 | 100 | 0.36505 | 338.6478
842 | 20.8024 | 0.36307 | 10.9425 | -1.1325 | 0.90388 | 1.6349 | 0.38592 | 0.34506 | 138.2346 | 158.674 |  |  |  | 338.1288 | 481.1288 | 367.2422 | 505.0179 | 46.8677 | 66.6888 | 50.9031 | 100 | 0.36549 | 338.1288
843 | 20.8271 | 0.3635 | 10.9493 | -1.1393 | 0.90338 | 1.6352 | 0.38641 | 0.34545 | 138.2215 | 158.6845 |  |  |  | 337.6109 | 480.6109 | 366.7624 | 504.5259 | 46.8415 | 66.6819 | 50.8861 | 100 | 0.36593 | 337.6109
844 | 20.8518 | 0.36393 | 10.9562 | -1.1462 | 0.90289 | 1.6356 | 0.38691 | 0.34584 | 138.2085 | 158.6949 |  |  |  | 337.0942 | 480.0942 | 366.2838 | 504.0352 | 46.8154 | 66.6751 | 50.8692 | 100 | 0.36637 | 337.0942
845 | 20.8765 | 0.36436 | 10.963 | -1.153 | 0.9024 | 1.636 | 0.3874 | 0.34622 | 138.1954 | 158.7054 |  |  |  | 336.5786 | 479.5786 | 365.8064 | 503.5455 | 46.7892 | 66.6683 | 50.8523 | 100 | 0.36681 | 336.5786
846 | 20.9012 | 0.36479 | 10.9699 | -1.1599 | 0.9019 | 1.6364 | 0.38789 | 0.34661 | 138.1823 | 158.7158 |  |  |  | 336.0641 | 479.0641 | 365.3301 | 503.057 | 46.7631 | 66.6614 | 50.8354 | 100 | 0.36725 | 336.0641
847 | 20.9259 | 0.36523 | 10.9767 | -1.1667 | 0.90141 | 1.6368 | 0.38839 | 0.347 | 138.1693 | 158.7262 |  |  |  | 335.5508 | 478.5508 | 364.8549 | 502.5696 | 46.7369 | 66.6546 | 50.8185 | 100 | 0.36769 | 335.5508
848 | 20.9506 | 0.36566 | 10.9836 | -1.1736 | 0.90092 | 1.6372 | 0.38888 | 0.34739 | 138.1562 | 158.7367 |  |  |  | 335.0385 | 478.0385 | 364.3809 | 502.0834 | 46.7108 | 66.6477 | 50.8016 | 100 | 0.36813 | 335.0385
849 | 20.9753 | 0.36609 | 10.9904 | -1.1804 | 0.90042 | 1.6376 | 0.38937 | 0.34778 | 138.1432 | 158.7471 |  |  |  | 334.5274 | 477.5274 | 363.908 | 501.5982 | 46.6846 | 66.6408 | 50.7848 | 100 | 0.36858 | 334.5274
850 | 21 | 0.36652 | 10.9973 | -1.1873 | 0.89993 | 1.638 | 0.38987 | 0.34816 | 138.1301 | 158.7575 |  |  |  | 334.0174 | 477.0174 | 363.4362 | 501.1142 | 46.6585 | 66.634 | 50.7679 | 100 | 0.36902 | 334.0174
851 | 21.0247 | 0.36695 | 11.0041 | -1.1941 | 0.89944 | 1.6383 | 0.39036 | 0.34855 | 138.117 | 158.7679 |  |  |  | 333.5085 | 476.5085 | 362.9655 | 500.6312 | 46.6323 | 66.6271 | 50.7511 | 100 | 0.36946 | 333.5085
852 | 21.0494 | 0.36738 | 11.0109 | -1.2009 | 0.89894 | 1.6387 | 0.39086 | 0.34894 | 138.104 | 158.7783 |  |  |  | 333.0007 | 476.0007 | 362.496 | 500.1494 | 46.6062 | 66.6202 | 50.7343 | 100 | 0.3699 | 333.0007
853 | 21.0741 | 0.36781 | 11.0178 | -1.2078 | 0.89845 | 1.6391 | 0.39135 | 0.34933 | 138.0909 | 158.7888 |  |  |  | 332.494 | 475.494 | 362.0276 | 499.6687 | 46.58 | 66.6133 | 50.7175 | 100 | 0.37034 | 332.494
854 | 21.0988 | 0.36824 | 11.0246 | -1.2146 | 0.89795 | 1.6395 | 0.39185 | 0.34971 | 138.0778 | 158.7992 |  |  |  | 331.9885 | 474.9885 | 361.5603 | 499.189 | 46.5539 | 66.6064 | 50.7007 | 100 | 0.37078 | 331.9885
855 | 21.1235 | 0.36868 | 11.0315 | -1.2215 | 0.89746 | 1.6399 | 0.39234 | 0.3501 | 138.0648 | 158.8096 |  |  |  | 331.484 | 474.484 | 361.0941 | 498.7105 | 46.5278 | 66.5995 | 50.6839 | 100 | 0.37122 | 331.484
856 | 21.1482 | 0.36911 | 11.0383 | -1.2283 | 0.89696 | 1.6403 | 0.39283 | 0.35049 | 138.0517 | 158.82 |  |  |  | 330.9806 | 473.9806 | 360.629 | 498.233 | 46.5016 | 66.5926 | 50.6671 | 100 | 0.37166 | 330.9806
857 | 21.1729 | 0.36954 | 11.0451 | -1.2351 | 0.89647 | 1.6407 | 0.39333 | 0.35088 | 138.0386 | 158.8304 |  |  |  | 330.4782 | 473.4782 | 360.1649 | 497.7566 | 46.4755 | 66.5857 | 50.6503 | 100 | 0.3721 | 330.4782
858 | 21.1976 | 0.36997 | 11.052 | -1.242 | 0.89597 | 1.6411 | 0.39382 | 0.35126 | 138.0256 | 158.8408 |  |  |  | 329.977 | 472.977 | 359.702 | 497.2813 | 46.4493 | 66.5788 | 50.6336 | 100 | 0.37254 | 329.977
859 | 21.2224 | 0.3704 | 11.0588 | -1.2488 | 0.89548 | 1.6414 | 0.39432 | 0.35165 | 138.0125 | 158.8512 |  |  |  | 329.4768 | 472.4768 | 359.2402 | 496.8071 | 46.4232 | 66.5719 | 50.6169 | 100 | 0.37298 | 329.4768
860 | 21.2471 | 0.37083 | 11.0656 | -1.2556 | 0.89499 | 1.6418 | 0.39481 | 0.35204 | 137.9994 | 158.8616 |  |  |  | 328.9778 | 471.9778 | 358.7795 | 496.334 | 46.3971 | 66.5649 | 50.6001 | 100 | 0.37343 | 328.9778
861 | 21.2718 | 0.37126 | 11.0725 | -1.2625 | 0.89449 | 1.6422 | 0.39531 | 0.35242 | 137.9863 | 158.872 |  |  |  | 328.4797 | 471.4797 | 358.3198 | 495.8619 | 46.3709 | 66.558 | 50.5834 | 100 | 0.37387 | 328.4797
862 | 21.2965 | 0.37169 | 11.0793 | -1.2693 | 0.89399 | 1.6426 | 0.3958 | 0.35281 | 137.9733 | 158.8824 |  |  |  | 327.9828 | 470.9828 | 357.8612 | 495.3909 | 46.3448 | 66.5511 | 50.5667 | 100 | 0.37431 | 327.9828
863 | 21.3212 | 0.37212 | 11.0861 | -1.2761 | 0.8935 | 1.643 | 0.3963 | 0.3532 | 137.9602 | 158.8928 |  |  |  | 327.4869 | 470.4869 | 357.4037 | 494.9209 | 46.3187 | 66.5441 | 50.55 | 100 | 0.37475 | 327.4869
864 | 21.3459 | 0.37256 | 11.093 | -1.283 | 0.893 | 1.6434 | 0.39679 | 0.35359 | 137.9471 | 158.9032 |  |  |  | 326.9921 | 469.9921 | 356.9473 | 494.452 | 46.2926 | 66.5372 | 50.5333 | 100 | 0.37519 | 326.9921
865 | 21.3706 | 0.37299 | 11.0998 | -1.2898 | 0.89251 | 1.6438 | 0.39729 | 0.35397 | 137.9341 | 158.9135 |  |  |  | 326.4983 | 469.4983 | 356.4919 | 493.9842 | 46.2664 | 66.5302 | 50.5167 | 100 | 0.37563 | 326.4983
866 | 21.3953 | 0.37342 | 11.1066 | -1.2966 | 0.89201 | 1.6442 | 0.39779 | 0.35436 | 137.921 | 158.9239 |  |  |  | 326.0056 | 469.0056 | 356.0377 | 493.5174 | 46.2403 | 66.5233 | 50.5 | 100 | 0.37607 | 326.0056
867 | 21.42 | 0.37385 | 11.1134 | -1.3034 | 0.89152 | 1.6445 | 0.39828 | 0.35475 | 137.9079 | 158.9343 |  |  |  | 325.5139 | 468.5139 | 355.5844 | 493.0516 | 46.2142 | 66.5163 | 50.4834 | 100 | 0.37651 | 325.5139
868 | 21.4447 | 0.37428 | 11.1203 | -1.3103 | 0.89102 | 1.6449 | 0.39878 | 0.35513 | 137.8949 | 158.9447 |  |  |  | 325.0233 | 468.0233 | 355.1322 | 492.5869 | 46.1881 | 66.5093 | 50.4667 | 100 | 0.37696 | 325.0233
869 | 21.4694 | 0.37471 | 11.1271 | -1.3171 | 0.89053 | 1.6453 | 0.39927 | 0.35552 | 137.8818 | 158.955 |  |  |  | 324.5337 | 467.5337 | 354.6811 | 492.1233 | 46.1619 | 66.5024 | 50.4501 | 100 | 0.3774 | 324.5337
870 | 21.4941 | 0.37514 | 11.1339 | -1.3239 | 0.89003 | 1.6457 | 0.39977 | 0.35591 | 137.8687 | 158.9654 |  |  |  | 324.0451 | 467.0451 | 354.231 | 491.6606 | 46.1358 | 66.4954 | 50.4335 | 100 | 0.37784 | 324.0451
871 | 21.5188 | 0.37557 | 11.1407 | -1.3307 | 0.88953 | 1.6461 | 0.40027 | 0.35629 | 137.8556 | 158.9758 |  |  |  | 323.5576 | 466.5576 | 353.782 | 491.199 | 46.1097 | 66.4884 | 50.4169 | 100 | 0.37828 | 323.5576
872 | 21.5435 | 0.37601 | 11.1475 | -1.3375 | 0.88904 | 1.6465 | 0.40076 | 0.35668 | 137.8426 | 158.9861 |  |  |  | 323.0711 | 466.0711 | 353.334 | 490.7385 | 46.0836 | 66.4814 | 50.4003 | 100 | 0.37872 | 323.0711
873 | 21.5682 | 0.37644 | 11.1544 | -1.3444 | 0.88854 | 1.6469 | 0.40126 | 0.35707 | 137.8295 | 158.9965 |  |  |  | 322.5857 | 465.5857 | 352.8871 | 490.2789 | 46.0575 | 66.4744 | 50.3838 | 100 | 0.37916 | 322.5857
874 | 21.5929 | 0.37687 | 11.1612 | -1.3512 | 0.88804 | 1.6473 | 0.40175 | 0.35745 | 137.8164 | 159.0068 |  |  |  | 322.1012 | 465.1012 | 352.4411 | 489.8204 | 46.0313 | 66.4674 | 50.3672 | 100 | 0.3796 | 322.1012
875 | 21.6176 | 0.3773 | 11.168 | -1.358 | 0.88755 | 1.6476 | 0.40225 | 0.35784 | 137.8034 | 159.0172 |  |  |  | 321.6178 | 464.6178 | 351.9963 | 489.3629 | 46.0052 | 66.4604 | 50.3507 | 100 | 0.38005 | 321.6178
876 | 21.6424 | 0.37773 | 11.1748 | -1.3648 | 0.88705 | 1.648 | 0.40275 | 0.35823 | 137.7903 | 159.0275 |  |  |  | 321.1354 | 464.1354 | 351.5524 | 488.9064 | 45.9791 | 66.4534 | 50.3341 | 100 | 0.38049 | 321.1354
877 | 21.6671 | 0.37816 | 11.1816 | -1.3716 | 0.88655 | 1.6484 | 0.40325 | 0.35861 | 137.7772 | 159.0379 |  |  |  | 320.654 | 463.654 | 351.1096 | 488.4509 | 45.953 | 66.4464 | 50.3176 | 100 | 0.38093 | 320.654
878 | 21.6918 | 0.37859 | 11.1884 | -1.3784 | 0.88606 | 1.6488 | 0.40374 | 0.359 | 137.7641 | 159.0482 |  |  |  | 320.1736 | 463.1736 | 350.6678 | 487.9964 | 45.9269 | 66.4393 | 50.3011 | 100 | 0.38137 | 320.1736
879 | 21.7165 | 0.37902 | 11.1952 | -1.3852 | 0.88556 | 1.6492 | 0.40424 | 0.35938 | 137.7511 | 159.0586 |  |  |  | 319.6942 | 462.6942 | 350.227 | 487.5429 | 45.9008 | 66.4323 | 50.2846 | 100 | 0.38181 | 319.6942
880 | 21.7412 | 0.37946 | 11.202 | -1.392 | 0.88506 | 1.6496 | 0.40474 | 0.35977 | 137.738 | 159.0689 |  |  |  | 319.2158 | 462.2158 | 349.7872 | 487.0904 | 45.8747 | 66.4253 | 50.2681 | 100 | 0.38225 | 319.2158
881 | 21.7659 | 0.37989 | 11.2089 | -1.3989 | 0.88456 | 1.65 | 0.40523 | 0.36016 | 137.7249 | 159.0792 |  |  |  | 318.7385 | 461.7385 | 349.3484 | 486.6389 | 45.8486 | 66.4182 | 50.2516 | 100 | 0.3827 | 318.7385
882 | 21.7906 | 0.38032 | 11.2157 | -1.4057 | 0.88407 | 1.6503 | 0.40573 | 0.36054 | 137.7118 | 159.0896 |  |  |  | 318.2621 | 461.2621 | 348.9107 | 486.1884 | 45.8224 | 66.4112 | 50.2351 | 100 | 0.38314 | 318.2621
883 | 21.8153 | 0.38075 | 11.2225 | -1.4125 | 0.88357 | 1.6507 | 0.40623 | 0.36093 | 137.6988 | 159.0999 |  |  |  | 317.7867 | 460.7867 | 348.4739 | 485.7389 | 45.7963 | 66.4041 | 50.2187 | 100 | 0.38358 | 317.7867
884 | 21.84 | 0.38118 | 11.2293 | -1.4193 | 0.88307 | 1.6511 | 0.40673 | 0.36131 | 137.6857 | 159.1102 |  |  |  | 317.3122 | 460.3122 | 348.0381 | 485.2904 | 45.7702 | 66.3971 | 50.2022 | 100 | 0.38402 | 317.3122
885 | 21.8647 | 0.38161 | 11.2361 | -1.4261 | 0.88257 | 1.6515 | 0.40722 | 0.3617 | 137.6726 | 159.1205 |  |  |  | 316.8388 | 459.8388 | 347.6034 | 484.8429 | 45.7441 | 66.39 | 50.1858 | 100 | 0.38446 | 316.8388
886 | 21.8894 | 0.38204 | 11.2429 | -1.4329 | 0.88208 | 1.6519 | 0.40772 | 0.36209 | 137.6595 | 159.1309 |  |  |  | 316.3664 | 459.3664 | 347.1696 | 484.3963 | 45.718 | 66.3829 | 50.1694 | 100 | 0.3849 | 316.3664
887 | 21.9141 | 0.38247 | 11.2497 | -1.4397 | 0.88158 | 1.6523 | 0.40822 | 0.36247 | 137.6465 | 159.1412 |  |  |  | 315.8949 | 458.8949 | 346.7368 | 483.9507 | 45.6919 | 66.3759 | 50.153 | 100 | 0.38535 | 315.8949
888 | 21.9388 | 0.3829 | 11.2565 | -1.4465 | 0.88108 | 1.6527 | 0.40872 | 0.36286 | 137.6334 | 159.1515 |  |  |  | 315.4244 | 458.4244 | 346.305 | 483.5061 | 45.6658 | 66.3688 | 50.1366 | 100 | 0.38579 | 315.4244
889 | 21.9635 | 0.38334 | 11.2633 | -1.4533 | 0.88058 | 1.653 | 0.40922 | 0.36324 | 137.6203 | 159.1618 |  |  |  | 314.9548 | 457.9548 | 345.8742 | 483.0625 | 45.6397 | 66.3617 | 50.1202 | 100 | 0.38623 | 314.9548
890 | 21.9882 | 0.38377 | 11.2701 | -1.4601 | 0.88008 | 1.6534 | 0.40972 | 0.36363 | 137.6072 | 159.1721 |  |  |  | 314.4863 | 457.4863 | 345.4444 | 482.6198 | 45.6136 | 66.3546 | 50.1038 | 100 | 0.38667 | 314.4863
891 | 22.0129 | 0.3842 | 11.2769 | -1.4669 | 0.87958 | 1.6538 | 0.41021 | 0.36401 | 137.5942 | 159.1824 |  |  |  | 314.0187 | 457.0187 | 345.0155 | 482.1781 | 45.5875 | 66.3475 | 50.0875 | 100 | 0.38711 | 314.0187
892 | 22.0376 | 0.38463 | 11.2837 | -1.4737 | 0.87909 | 1.6542 | 0.41071 | 0.3644 | 137.5811 | 159.1927 |  |  |  | 313.552 | 456.552 | 344.5876 | 481.7373 | 45.5614 | 66.3404 | 50.0711 | 100 | 0.38756 | 313.552
893 | 22.0624 | 0.38506 | 11.2905 | -1.4805 | 0.87859 | 1.6546 | 0.41121 | 0.36479 | 137.568 | 159.203 |  |  |  | 313.0864 | 456.0864 | 344.1607 | 481.2975 | 45.5353 | 66.3333 | 50.0548 | 100 | 0.388 | 313.0864
894 | 22.0871 | 0.38549 | 11.2973 | -1.4873 | 0.87809 | 1.655 | 0.41171 | 0.36517 | 137.5549 | 159.2133 |  |  |  | 312.6216 | 455.6216 | 343.7348 | 480.8587 | 45.5092 | 66.3262 | 50.0385 | 100 | 0.38844 | 312.6216
895 | 22.1118 | 0.38592 | 11.304 | -1.494 | 0.87759 | 1.6554 | 0.41221 | 0.36556 | 137.5418 | 159.2236 |  |  |  | 312.1578 | 455.1578 | 343.3098 | 480.4208 | 45.4831 | 66.319 | 50.0222 | 100 | 0.38888 | 312.1578
896 | 22.1365 | 0.38635 | 11.3108 | -1.5008 | 0.87709 | 1.6557 | 0.41271 | 0.36594 | 137.5288 | 159.2339 |  |  |  | 311.695 | 454.695 | 342.8858 | 479.9838 | 45.4571 | 66.3119 | 50.0059 | 100 | 0.38932 | 311.695
897 | 22.1612 | 0.38679 | 11.3176 | -1.5076 | 0.87659 | 1.6561 | 0.41321 | 0.36633 | 137.5157 | 159.2442 |  |  |  | 311.2331 | 454.2331 | 342.4627 | 479.5478 | 45.431 | 66.3048 | 49.9896 | 100 | 0.38977 | 311.2331
898 | 22.1859 | 0.38722 | 11.3244 | -1.5144 | 0.87609 | 1.6565 | 0.41371 | 0.36671 | 137.5026 | 159.2545 |  |  |  | 310.7722 | 453.7722 | 342.0406 | 479.1127 | 45.4049 | 66.2977 | 49.9733 | 100 | 0.39021 | 310.7722
899 | 22.2106 | 0.38765 | 11.3312 | -1.5212 | 0.87559 | 1.6569 | 0.41421 | 0.3671 | 137.4895 | 159.2647 |  |  |  | 310.3121 | 453.3121 | 341.6194 | 478.6786 | 45.3788 | 66.2905 | 49.957 | 100 | 0.39065 | 310.3121
900 | 22.2353 | 0.38808 | 11.338 | -1.528 | 0.87509 | 1.6573 | 0.41471 | 0.36748 | 137.4764 | 159.275 |  |  |  | 309.8531 | 452.8531 | 341.1992 | 478.2454 | 45.3527 | 66.2834 | 49.9408 | 100 | 0.39109 | 309.8531
901 | 22.26 | 0.38851 | 11.3448 | -1.5348 | 0.87459 | 1.6577 | 0.41521 | 0.36787 | 137.4634 | 159.2853 |  |  |  | 309.3949 | 452.3949 | 340.78 | 477.8131 | 45.3266 | 66.2762 | 49.9245 | 100 | 0.39154 | 309.3949
902 | 22.2847 | 0.38894 | 11.3516 | -1.5416 | 0.87409 | 1.658 | 0.41571 | 0.36825 | 137.4503 | 159.2956 |  |  |  | 308.9377 | 451.9377 | 340.3616 | 477.3817 | 45.3005 | 66.2691 | 49.9083 | 100 | 0.39198 | 308.9377
903 | 22.3094 | 0.38937 | 11.3583 | -1.5483 | 0.87359 | 1.6584 | 0.41621 | 0.36864 | 137.4372 | 159.3058 |  |  |  | 308.4814 | 451.4814 | 339.9442 | 476.9513 | 45.2744 | 66.2619 | 49.8921 | 100 | 0.39242 | 308.4814
904 | 22.3341 | 0.3898 | 11.3651 | -1.5551 | 0.87309 | 1.6588 | 0.41671 | 0.36902 | 137.4241 | 159.3161 |  |  |  | 308.026 | 451.026 | 339.5278 | 476.5218 | 45.2483 | 66.2547 | 49.8759 | 100 | 0.39286 | 308.026
905 | 22.3588 | 0.39024 | 11.3719 | -1.5619 | 0.87259 | 1.6592 | 0.41721 | 0.36941 | 137.411 | 159.3264 |  |  |  | 307.5715 | 450.5715 | 339.1123 | 476.0932 | 45.2223 | 66.2475 | 49.8597 | 100 | 0.39331 | 307.5715
906 | 22.3835 | 0.39067 | 11.3787 | -1.5687 | 0.87209 | 1.6596 | 0.41771 | 0.36979 | 137.398 | 159.3366 |  |  |  | 307.118 | 450.118 | 338.6977 | 475.6655 | 45.1962 | 66.2404 | 49.8435 | 100 | 0.39375 | 307.118
907 | 22.4082 | 0.3911 | 11.3855 | -1.5755 | 0.87159 | 1.66 | 0.41821 | 0.37018 | 137.3849 | 159.3469 |  |  |  | 306.6654 | 449.6654 | 338.284 | 475.2388 | 45.1701 | 66.2332 | 49.8273 | 100 | 0.39419 | 306.6654
908 | 22.4329 | 0.39153 | 11.3922 | -1.5822 | 0.87109 | 1.6604 | 0.41871 | 0.37056 | 137.3718 | 159.3571 |  |  |  | 306.2136 | 449.2136 | 337.8712 | 474.8129 | 45.144 | 66.226 | 49.8112 | 100 | 0.39463 | 306.2136
909 | 22.4576 | 0.39196 | 11.399 | -1.589 | 0.87059 | 1.6607 | 0.41921 | 0.37094 | 137.3587 | 159.3674 |  |  |  | 305.7628 | 448.7628 | 337.4594 | 474.388 | 45.1179 | 66.2188 | 49.795 | 100 | 0.39508 | 305.7628
910 | 22.4824 | 0.39239 | 11.4058 | -1.5958 | 0.87009 | 1.6611 | 0.41971 | 0.37133 | 137.3456 | 159.3776 |  |  |  | 305.3129 | 448.3129 | 337.0485 | 473.9639 | 45.0918 | 66.2116 | 49.7789 | 100 | 0.39552 | 305.3129
911 | 22.5071 | 0.39282 | 11.4126 | -1.6026 | 0.86959 | 1.6615 | 0.42021 | 0.37171 | 137.3326 | 159.3879 |  |  |  | 304.8639 | 447.8639 | 336.6385 | 473.5407 | 45.0658 | 66.2044 | 49.7628 | 100 | 0.39596 | 304.8639
912 | 22.5318 | 0.39325 | 11.4193 | -1.6093 | 0.86909 | 1.6619 | 0.42071 | 0.3721 | 137.3195 | 159.3981 |  |  |  | 304.4158 | 447.4158 | 336.2294 | 473.1185 | 45.0397 | 66.1972 | 49.7466 | 100 | 0.3964 | 304.4158
913 | 22.5565 | 0.39368 | 11.4261 | -1.6161 | 0.86859 | 1.6623 | 0.42121 | 0.37248 | 137.3064 | 159.4084 |  |  |  | 303.9685 | 446.9685 | 335.8212 | 472.6971 | 45.0136 | 66.1899 | 49.7305 | 100 | 0.39685 | 303.9685
914 | 22.5812 | 0.39412 | 11.4329 | -1.6229 | 0.86808 | 1.6627 | 0.42171 | 0.37287 | 137.2933 | 159.4186 |  |  |  | 303.5222 | 446.5222 | 335.4139 | 472.2766 | 44.9875 | 66.1827 | 49.7145 | 100 | 0.39729 | 303.5222
915 | 22.6059 | 0.39455 | 11.4396 | -1.6296 | 0.86758 | 1.663 | 0.42222 | 0.37325 | 137.2802 | 159.4288 |  |  |  | 303.0767 | 446.0767 | 335.0076 | 471.857 | 44.9614 | 66.1755 | 49.6984 | 100 | 0.39773 | 303.0767
916 | 22.6306 | 0.39498 | 11.4464 | -1.6364 | 0.86708 | 1.6634 | 0.42272 | 0.37363 | 137.2671 | 159.439 |  |  |  | 302.6322 | 445.6322 | 334.6021 | 471.4383 | 44.9354 | 66.1683 | 49.6823 | 100 | 0.39818 | 302.6322
917 | 22.6553 | 0.39541 | 11.4532 | -1.6432 | 0.86658 | 1.6638 | 0.42322 | 0.37402 | 137.2541 | 159.4493 |  |  |  | 302.1885 | 445.1885 | 334.1975 | 471.0205 | 44.9093 | 66.161 | 49.6663 | 100 | 0.39862 | 302.1885
918 | 22.68 | 0.39584 | 11.4599 | -1.6499 | 0.86608 | 1.6642 | 0.42372 | 0.3744 | 137.241 | 159.4595 |  |  |  | 301.7457 | 444.7457 | 333.7938 | 470.6035 | 44.8832 | 66.1538 | 49.6502 | 100 | 0.39906 | 301.7457
919 | 22.7047 | 0.39627 | 11.4667 | -1.6567 | 0.86558 | 1.6646 | 0.42422 | 0.37479 | 137.2279 | 159.4697 |  |  |  | 301.3038 | 444.3038 | 333.391 | 470.1875 | 44.8571 | 66.1465 | 49.6342 | 100 | 0.3995 | 301.3038
920 | 22.7294 | 0.3967 | 11.4735 | -1.6635 | 0.86507 | 1.665 | 0.42472 | 0.37517 | 137.2148 | 159.4799 |  |  |  | 300.8627 | 443.8627 | 332.9891 | 469.7723 | 44.8311 | 66.1393 | 49.6182 | 100 | 0.39995 | 300.8627
921 | 22.7541 | 0.39713 | 11.4802 | -1.6702 | 0.86457 | 1.6654 | 0.42523 | 0.37555 | 137.2017 | 159.4901 |  |  |  | 300.4225 | 443.4225 | 332.588 | 469.3579 | 44.805 | 66.132 | 49.6022 | 100 | 0.40039 | 300.4225
922 | 22.7788 | 0.39757 | 11.487 | -1.677 | 0.86407 | 1.6657 | 0.42573 | 0.37594 | 137.1886 | 159.5004 |  |  |  | 299.9832 | 442.9832 | 332.1879 | 468.9444 | 44.7789 | 66.1247 | 49.5862 | 100 | 0.40083 | 299.9832
923 | 22.8035 | 0.398 | 11.4937 | -1.6837 | 0.86357 | 1.6661 | 0.42623 | 0.37632 | 137.1755 | 159.5106 |  |  |  | 299.5447 | 442.5447 | 331.7886 | 468.5318 | 44.7528 | 66.1175 | 49.5702 | 100 | 0.40128 | 299.5447
924 | 22.8282 | 0.39843 | 11.5005 | -1.6905 | 0.86306 | 1.6665 | 0.42673 | 0.37671 | 137.1625 | 159.5208 |  |  |  | 299.1071 | 442.1071 | 331.3902 | 468.1201 | 44.7268 | 66.1102 | 49.5542 | 100 | 0.40172 | 299.1071
925 | 22.8529 | 0.39886 | 11.5072 | -1.6972 | 0.86256 | 1.6669 | 0.42724 | 0.37709 | 137.1494 | 159.531 |  |  |  | 298.6704 | 441.6704 | 330.9927 | 467.7092 | 44.7007 | 66.1029 | 49.5382 | 100 | 0.40216 | 298.6704
926 | 22.8776 | 0.39929 | 11.514 | -1.704 | 0.86206 | 1.6673 | 0.42774 | 0.37747 | 137.1363 | 159.5412 |  |  |  | 298.2345 | 441.2345 | 330.596 | 467.2992 | 44.6746 | 66.0956 | 49.5223 | 100 | 0.40261 | 298.2345
927 | 22.9024 | 0.39972 | 11.5208 | -1.7108 | 0.86156 | 1.6677 | 0.42824 | 0.37786 | 137.1232 | 159.5514 |  |  |  | 297.7995 | 440.7995 | 330.2002 | 466.89 | 44.6486 | 66.0883 | 49.5063 | 100 | 0.40305 | 297.7995
928 | 22.9271 | 0.40015 | 11.5275 | -1.7175 | 0.86105 | 1.668 | 0.42875 | 0.37824 | 137.1101 | 159.5616 |  |  |  | 297.3653 | 440.3653 | 329.8053 | 466.4816 | 44.6225 | 66.081 | 49.4904 | 100 | 0.40349 | 297.3653
929 | 22.9518 | 0.40058 | 11.5343 | -1.7243 | 0.86055 | 1.6684 | 0.42925 | 0.37862 | 137.097 | 159.5718 |  |  |  | 296.9319 | 439.9319 | 329.4112 | 466.0741 | 44.5964 | 66.0737 | 49.4745 | 100 | 0.40394 | 296.9319
930 | 22.9765 | 0.40102 | 11.541 | -1.731 | 0.86005 | 1.6688 | 0.42975 | 0.37901 | 137.0839 | 159.5819 |  |  |  | 296.4994 | 439.4994 | 329.018 | 465.6675 | 44.5703 | 66.0664 | 49.4586 | 100 | 0.40438 | 296.4994
931 | 23.0012 | 0.40145 | 11.5478 | -1.7378 | 0.85954 | 1.6692 | 0.43026 | 0.37939 | 137.0708 | 159.5921 |  |  |  | 296.0678 | 439.0678 | 328.6257 | 465.2617 | 44.5443 | 66.0591 | 49.4427 | 100 | 0.40482 | 296.0678
932 | 23.0259 | 0.40188 | 11.5545 | -1.7445 | 0.85904 | 1.6696 | 0.43076 | 0.37977 | 137.0578 | 159.6023 |  |  |  | 295.637 | 438.637 | 328.2342 | 464.8567 | 44.5182 | 66.0517 | 49.4268 | 100 | 0.40527 | 295.637
933 | 23.0506 | 0.40231 | 11.5612 | -1.7512 | 0.85854 | 1.67 | 0.43126 | 0.38016 | 137.0447 | 159.6125 |  |  |  | 295.207 | 438.207 | 327.8435 | 464.4526 | 44.4921 | 66.0444 | 49.411 | 100 | 0.40571 | 295.207
934 | 23.0753 | 0.40274 | 11.568 | -1.758 | 0.85803 | 1.6703 | 0.43177 | 0.38054 | 137.0316 | 159.6227 |  |  |  | 294.7779 | 437.7779 | 327.4537 | 464.0493 | 44.4661 | 66.0371 | 49.3951 | 100 | 0.40615 | 294.7779
935 | 23.1 | 0.40317 | 11.5747 | -1.7647 | 0.85753 | 1.6707 | 0.43227 | 0.38092 | 137.0185 | 159.6328 |  |  |  | 294.3495 | 437.3495 | 327.0647 | 463.6468 | 44.44 | 66.0297 | 49.3793 | 100 | 0.4066 | 294.3495
936 | 23.1247 | 0.4036 | 11.5815 | -1.7715 | 0.85702 | 1.6711 | 0.43277 | 0.38131 | 137.0054 | 159.643 |  |  |  | 293.922 | 436.922 | 326.6766 | 463.2451 | 44.4139 | 66.0224 | 49.3634 | 100 | 0.40704 | 293.922
937 | 23.1494 | 0.40403 | 11.5882 | -1.7782 | 0.85652 | 1.6715 | 0.43328 | 0.38169 | 136.9923 | 159.6532 |  |  |  | 293.4954 | 436.4954 | 326.2893 | 462.8443 | 44.3879 | 66.015 | 49.3476 | 100 | 0.40748 | 293.4954
938 | 23.1741 | 0.40446 | 11.595 | -1.785 | 0.85601 | 1.6719 | 0.43378 | 0.38207 | 136.9792 | 159.6633 |  |  |  | 293.0695 | 436.0695 | 325.9029 | 462.4443 | 44.3618 | 66.0077 | 49.3318 | 100 | 0.40793 | 293.0695
939 | 23.1988 | 0.4049 | 11.6017 | -1.7917 | 0.85551 | 1.6723 | 0.43429 | 0.38245 | 136.9661 | 159.6735 |  |  |  | 292.6445 | 435.6445 | 325.5173 | 462.0451 | 44.3357 | 66.0003 | 49.316 | 100 | 0.40837 | 292.6445
940 | 23.2235 | 0.40533 | 11.6084 | -1.7984 | 0.85501 | 1.6726 | 0.43479 | 0.38284 | 136.953 | 159.6836 |  |  |  | 292.2203 | 435.2203 | 325.1325 | 461.6467 | 44.3097 | 65.9929 | 49.3002 | 100 | 0.40882 | 292.2203
941 | 23.2482 | 0.40576 | 11.6152 | -1.8052 | 0.8545 | 1.673 | 0.4353 | 0.38322 | 136.94 | 159.6938 |  |  |  | 291.7969 | 434.7969 | 324.7485 | 461.2492 | 44.2836 | 65.9856 | 49.2844 | 100 | 0.40926 | 291.7969
942 | 23.2729 | 0.40619 | 11.6219 | -1.8119 | 0.854 | 1.6734 | 0.4358 | 0.3836 | 136.9269 | 159.704 |  |  |  | 291.3743 | 434.3743 | 324.3654 | 460.8524 | 44.2576 | 65.9782 | 49.2687 | 100 | 0.4097 | 291.3743
943 | 23.2976 | 0.40662 | 11.6286 | -1.8186 | 0.85349 | 1.6738 | 0.43631 | 0.38399 | 136.9138 | 159.7141 |  |  |  | 290.9525 | 433.9525 | 323.9831 | 460.4565 | 44.2315 | 65.9708 | 49.2529 | 100 | 0.41015 | 290.9525
944 | 23.3224 | 0.40705 | 11.6354 | -1.8254 | 0.85299 | 1.6742 | 0.43681 | 0.38437 | 136.9007 | 159.7242 |  |  |  | 290.5316 | 433.5316 | 323.6016 | 460.0613 | 44.2054 | 65.9634 | 49.2372 | 100 | 0.41059 | 290.5316
945 | 23.3471 | 0.40748 | 11.6421 | -1.8321 | 0.85248 | 1.6745 | 0.43732 | 0.38475 | 136.8876 | 159.7344 |  |  |  | 290.1114 | 433.1114 | 323.2209 | 459.667 | 44.1794 | 65.956 | 49.2214 | 100 | 0.41103 | 290.1114
946 | 23.3718 | 0.40791 | 11.6488 | -1.8388 | 0.85198 | 1.6749 | 0.43782 | 0.38513 | 136.8745 | 159.7445 |  |  |  | 289.692 | 432.692 | 322.8411 | 459.2735 | 44.1533 | 65.9486 | 49.2057 | 100 | 0.41148 | 289.692
947 | 23.3965 | 0.40835 | 11.6556 | -1.8456 | 0.85147 | 1.6753 | 0.43833 | 0.38552 | 136.8614 | 159.7547 |  |  |  | 289.2735 | 432.2735 | 322.462 | 458.8807 | 44.1272 | 65.9412 | 49.19 | 100 | 0.41192 | 289.2735
948 | 23.4212 | 0.40878 | 11.6623 | -1.8523 | 0.85096 | 1.6757 | 0.43883 | 0.3859 | 136.8483 | 159.7648 |  |  |  | 288.8557 | 431.8557 | 322.0838 | 458.4888 | 44.1012 | 65.9338 | 49.1743 | 100 | 0.41237 | 288.8557
949 | 23.4459 | 0.40921 | 11.669 | -1.859 | 0.85046 | 1.6761 | 0.43934 | 0.38628 | 136.8352 | 159.7749 |  |  |  | 288.4387 | 431.4387 | 321.7064 | 458.0976 | 44.0751 | 65.9264 | 49.1586 | 100 | 0.41281 | 288.4387
950 | 23.4706 | 0.40964 | 11.6757 | -1.8657 | 0.84995 | 1.6765 | 0.43985 | 0.38666 | 136.8221 | 159.785 |  |  |  | 288.0225 | 431.0225 | 321.3297 | 457.7073 | 44.0491 | 65.9189 | 49.1429 | 100 | 0.41325 | 288.0225
951 | 23.4953 | 0.41007 | 11.6825 | -1.8725 | 0.84945 | 1.6768 | 0.44035 | 0.38704 | 136.809 | 159.7952 |  |  |  | 287.6071 | 430.6071 | 320.9539 | 457.3177 | 44.023 | 65.9115 | 49.1273 | 100 | 0.4137 | 287.6071
952 | 23.52 | 0.4105 | 11.6892 | -1.8792 | 0.84894 | 1.6772 | 0.44086 | 0.38743 | 136.7959 | 159.8053 |  |  |  | 287.1925 | 430.1925 | 320.5789 | 456.9289 | 43.9969 | 65.9041 | 49.1116 | 100 | 0.41414 | 287.1925
953 | 23.5447 | 0.41093 | 11.6959 | -1.8859 | 0.84843 | 1.6776 | 0.44136 | 0.38781 | 136.7828 | 159.8154 |  |  |  | 286.7786 | 429.7786 | 320.2047 | 456.5409 | 43.9709 | 65.8966 | 49.096 | 100 | 0.41459 | 286.7786
954 | 23.5694 | 0.41136 | 11.7026 | -1.8926 | 0.84793 | 1.678 | 0.44187 | 0.38819 | 136.7698 | 159.8255 |  |  |  | 286.3656 | 429.3656 | 319.8312 | 456.1537 | 43.9448 | 65.8892 | 49.0804 | 100 | 0.41503 | 286.3656
955 | 23.5941 | 0.4118 | 11.7093 | -1.8993 | 0.84742 | 1.6784 | 0.44238 | 0.38857 | 136.7567 | 159.8356 |  |  |  | 285.9533 | 428.9533 | 319.4586 | 455.7672 | 43.9188 | 65.8817 | 49.0647 | 100 | 0.41548 | 285.9533
956 | 23.6188 | 0.41223 | 11.7161 | -1.9061 | 0.84691 | 1.6788 | 0.44288 | 0.38895 | 136.7436 | 159.8457 |  |  |  | 285.5418 | 428.5418 | 319.0867 | 455.3815 | 43.8927 | 65.8743 | 49.0491 | 100 | 0.41592 | 285.5418
957 | 23.6435 | 0.41266 | 11.7228 | -1.9128 | 0.84641 | 1.6791 | 0.44339 | 0.38934 | 136.7305 | 159.8558 |  |  |  | 285.131 | 428.131 | 318.7157 | 454.9966 | 43.8666 | 65.8668 | 49.0335 | 100 | 0.41636 | 285.131
958 | 23.6682 | 0.41309 | 11.7295 | -1.9195 | 0.8459 | 1.6795 | 0.4439 | 0.38972 | 136.7174 | 159.8659 |  |  |  | 284.7211 | 427.7211 | 318.3454 | 454.6125 | 43.8406 | 65.8593 | 49.018 | 100 | 0.41681 | 284.7211
959 | 23.6929 | 0.41352 | 11.7362 | -1.9262 | 0.84539 | 1.6799 | 0.4444 | 0.3901 | 136.7043 | 159.876 |  |  |  | 284.3119 | 427.3119 | 317.9759 | 454.2291 | 43.8145 | 65.8519 | 49.0024 | 100 | 0.41725 | 284.3119
960 | 23.7176 | 0.41395 | 11.7429 | -1.9329 | 0.84489 | 1.6803 | 0.44491 | 0.39048 | 136.6912 | 159.8861 |  |  |  | 283.9034 | 426.9034 | 317.6072 | 453.8465 | 43.7885 | 65.8444 | 48.9868 | 100 | 0.4177 | 283.9034
961 | 23.7424 | 0.41438 | 11.7496 | -1.9396 | 0.84438 | 1.6807 | 0.44542 | 0.39086 | 136.6781 | 159.8962 |  |  |  | 283.4958 | 426.4958 | 317.2392 | 453.4646 | 43.7624 | 65.8369 | 48.9713 | 100 | 0.41814 | 283.4958
962 | 23.7671 | 0.41481 | 11.7563 | -1.9463 | 0.84387 | 1.681 | 0.44593 | 0.39125 | 136.665 | 159.9063 |  |  |  | 283.0888 | 426.0888 | 316.872 | 453.0836 | 43.7363 | 65.8294 | 48.9557 | 100 | 0.41859 | 283.0888
963 | 23.7918 | 0.41524 | 11.763 | -1.953 | 0.84336 | 1.6814 | 0.44643 | 0.39163 | 136.6519 | 159.9164 |  |  |  | 282.6827 | 425.6827 | 316.5056 | 452.7032 | 43.7103 | 65.8219 | 48.9402 | 100 | 0.41903 | 282.6827
964 | 23.8165 | 0.41568 | 11.7697 | -1.9597 | 0.84286 | 1.6818 | 0.44694 | 0.39201 | 136.6388 | 159.9265 |  |  |  | 282.2773 | 425.2773 | 316.14 | 452.3236 | 43.6842 | 65.8144 | 48.9247 | 100 | 0.41948 | 282.2773
965 | 23.8412 | 0.41611 | 11.7764 | -1.9664 | 0.84235 | 1.6822 | 0.44745 | 0.39239 | 136.6257 | 159.9366 |  |  |  | 281.8726 | 424.8726 | 315.7752 | 451.9448 | 43.6582 | 65.8069 | 48.9092 | 100 | 0.41992 | 281.8726
966 | 23.8659 | 0.41654 | 11.7832 | -1.9732 | 0.84184 | 1.6826 | 0.44796 | 0.39277 | 136.6126 | 159.9466 |  |  |  | 281.4687 | 424.4687 | 315.4111 | 451.5667 | 43.6321 | 65.7994 | 48.8937 | 100 | 0.42036 | 281.4687
967 | 23.8906 | 0.41697 | 11.7899 | -1.9799 | 0.84133 | 1.683 | 0.44847 | 0.39315 | 136.5995 | 159.9567 |  |  |  | 281.0656 | 424.0656 | 315.0477 | 451.1894 | 43.6061 | 65.7919 | 48.8782 | 100 | 0.42081 | 281.0656
968 | 23.9153 | 0.4174 | 11.7966 | -1.9866 | 0.84082 | 1.6833 | 0.44897 | 0.39353 | 136.5864 | 159.9668 |  |  |  | 280.6632 | 423.6632 | 314.6852 | 450.8128 | 43.58 | 65.7843 | 48.8628 | 100 | 0.42125 | 280.6632
969 | 23.94 | 0.41783 | 11.8033 | -1.9933 | 0.84032 | 1.6837 | 0.44948 | 0.39391 | 136.5733 | 159.9769 |  |  |  | 280.2615 | 423.2615 | 314.3233 | 450.437 | 43.5539 | 65.7768 | 48.8473 | 100 | 0.4217 | 280.2615
970 | 23.9647 | 0.41826 | 11.81 | -2 | 0.83981 | 1.6841 | 0.44999 | 0.3943 | 136.5602 | 159.9869 |  |  |  | 279.8606 | 422.8606 | 313.9623 | 450.0619 | 43.5279 | 65.7693 | 48.8319 | 100 | 0.42214 | 279.8606
971 | 23.9894 | 0.41869 | 11.8167 | -2.0067 | 0.8393 | 1.6845 | 0.4505 | 0.39468 | 136.5471 | 159.997 |  |  |  | 279.4604 | 422.4604 | 313.602 | 449.6875 | 43.5018 | 65.7617 | 48.8164 | 100 | 0.42259 | 279.4604
972 | 24.0141 | 0.41913 | 11.8233 | -2.0133 | 0.83879 | 1.6849 | 0.45101 | 0.39506 | 136.534 | 160.007 |  |  |  | 279.0609 | 422.0609 | 313.2424 | 449.3139 | 43.4758 | 65.7542 | 48.801 | 100 | 0.42303 | 279.0609
973 | 24.0388 | 0.41956 | 11.83 | -2.02 | 0.83828 | 1.6852 | 0.45152 | 0.39544 | 136.5209 | 160.0171 |  |  |  | 278.6622 | 421.6622 | 312.8836 | 448.941 | 43.4497 | 65.7466 | 48.7856 | 100 | 0.42348 | 278.6622
974 | 24.0635 | 0.41999 | 11.8367 | -2.0267 | 0.83777 | 1.6856 | 0.45203 | 0.39582 | 136.5078 | 160.0272 |  |  |  | 278.2642 | 421.2642 | 312.5255 | 448.5688 | 43.4236 | 65.7391 | 48.7702 | 100 | 0.42392 | 278.2642
975 | 24.0882 | 0.42042 | 11.8434 | -2.0334 | 0.83726 | 1.686 | 0.45254 | 0.3962 | 136.4947 | 160.0372 |  |  |  | 277.8669 | 420.8669 | 312.1682 | 448.1974 | 43.3976 | 65.7315 | 48.7548 | 100 | 0.42437 | 277.8669
976 | 24.1129 | 0.42085 | 11.8501 | -2.0401 | 0.83675 | 1.6864 | 0.45304 | 0.39658 | 136.4816 | 160.0472 |  |  |  | 277.4704 | 420.4704 | 311.8116 | 447.8267 | 43.3715 | 65.7239 | 48.7394 | 100 | 0.42481 | 277.4704
977 | 24.1376 | 0.42128 | 11.8568 | -2.0468 | 0.83624 | 1.6868 | 0.45355 | 0.39696 | 136.4685 | 160.0573 |  |  |  | 277.0746 | 420.0746 | 311.4558 | 447.4567 | 43.3455 | 65.7164 | 48.7241 | 100 | 0.42526 | 277.0746
978 | 24.1624 | 0.42171 | 11.8635 | -2.0535 | 0.83573 | 1.6871 | 0.45406 | 0.39734 | 136.4554 | 160.0673 |  |  |  | 276.6795 | 419.6795 | 311.1007 | 447.0874 | 43.3194 | 65.7088 | 48.7087 | 100 | 0.4257 | 276.6795
979 | 24.1871 | 0.42214 | 11.8702 | -2.0602 | 0.83522 | 1.6875 | 0.45457 | 0.39772 | 136.4423 | 160.0774 |  |  |  | 276.2851 | 419.2851 | 310.7463 | 446.7189 | 43.2934 | 65.7012 | 48.6934 | 100 | 0.42615 | 276.2851
980 | 24.2118 | 0.42258 | 11.8769 | -2.0669 | 0.83471 | 1.6879 | 0.45508 | 0.3981 | 136.4292 | 160.0874 |  |  |  | 275.8914 | 418.8914 | 310.3927 | 446.351 | 43.2673 | 65.6936 | 48.678 | 100 | 0.42659 | 275.8914
981 | 24.2365 | 0.42301 | 11.8836 | -2.0736 | 0.8342 | 1.6883 | 0.45559 | 0.39848 | 136.4161 | 160.0974 |  |  |  | 275.4985 | 418.4985 | 310.0398 | 445.9839 | 43.2412 | 65.686 | 48.6627 | 100 | 0.42704 | 275.4985
982 | 24.2612 | 0.42344 | 11.8902 | -2.0802 | 0.83369 | 1.6887 | 0.4561 | 0.39887 | 136.403 | 160.1075 |  |  |  | 275.1063 | 418.1063 | 309.6876 | 445.6175 | 43.2152 | 65.6784 | 48.6474 | 100 | 0.42748 | 275.1063
983 | 24.2859 | 0.42387 | 11.8969 | -2.0869 | 0.83318 | 1.689 | 0.45661 | 0.39925 | 136.3899 | 160.1175 |  |  |  | 274.7147 | 417.7147 | 309.3361 | 445.2518 | 43.1891 | 65.6708 | 48.6321 | 100 | 0.42793 | 274.7147
984 | 24.3106 | 0.4243 | 11.9036 | -2.0936 | 0.83267 | 1.6894 | 0.45712 | 0.39963 | 136.3768 | 160.1275 |  |  |  | 274.3239 | 417.3239 | 308.9854 | 444.8868 | 43.1631 | 65.6632 | 48.6168 | 100 | 0.42838 | 274.3239
985 | 24.3353 | 0.42473 | 11.9103 | -2.1003 | 0.83216 | 1.6898 | 0.45764 | 0.40001 | 136.3637 | 160.1375 |  |  |  | 273.9338 | 416.9338 | 308.6354 | 444.5225 | 43.137 | 65.6555 | 48.6015 | 100 | 0.42882 | 273.9338
986 | 24.36 | 0.42516 | 11.917 | -2.107 | 0.83165 | 1.6902 | 0.45815 | 0.40039 | 136.3506 | 160.1475 |  |  |  | 273.5444 | 416.5444 | 308.2861 | 444.159 | 43.1109 | 65.6479 | 48.5863 | 100 | 0.42927 | 273.5444
987 | 24.3847 | 0.42559 | 11.9236 | -2.1136 | 0.83114 | 1.6906 | 0.45866 | 0.40077 | 136.3375 | 160.1576 |  |  |  | 273.1557 | 416.1557 | 307.9375 | 443.7961 | 43.0849 | 65.6403 | 48.571 | 100 | 0.42971 | 273.1557
988 | 24.4094 | 0.42602 | 11.9303 | -2.1203 | 0.83063 | 1.6909 | 0.45917 | 0.40115 | 136.3244 | 160.1676 |  |  |  | 272.7677 | 415.7677 | 307.5897 | 443.4339 | 43.0588 | 65.6326 | 48.5558 | 100 | 0.43016 | 272.7677
989 | 24.4341 | 0.42646 | 11.937 | -2.127 | 0.83012 | 1.6913 | 0.45968 | 0.40153 | 136.3113 | 160.1776 |  |  |  | 272.3804 | 415.3804 | 307.2425 | 443.0724 | 43.0328 | 65.625 | 48.5405 | 100 | 0.4306 | 272.3804
990 | 24.4588 | 0.42689 | 11.9437 | -2.1337 | 0.82961 | 1.6917 | 0.46019 | 0.40191 | 136.2982 | 160.1876 |  |  |  | 271.9938 | 414.9938 | 306.8961 | 442.7116 | 43.0067 | 65.6173 | 48.5253 | 100 | 0.43105 | 271.9938
991 | 24.4835 | 0.42732 | 11.9503 | -2.1403 | 0.8291 | 1.6921 | 0.4607 | 0.40229 | 136.2851 | 160.1976 |  |  |  | 271.6078 | 414.6078 | 306.5503 | 442.3515 | 42.9806 | 65.6097 | 48.5101 | 100 | 0.43149 | 271.6078
992 | 24.5082 | 0.42775 | 11.957 | -2.147 | 0.82859 | 1.6925 | 0.46121 | 0.40267 | 136.272 | 160.2076 |  |  |  | 271.2226 | 414.2226 | 306.2053 | 441.9921 | 42.9546 | 65.602 | 48.4949 | 100 | 0.43194 | 271.2226
993 | 24.5329 | 0.42818 | 11.9637 | -2.1537 | 0.82807 | 1.6928 | 0.46172 | 0.40305 | 136.2589 | 160.2176 |  |  |  | 270.8381 | 413.8381 | 305.861 | 441.6334 | 42.9285 | 65.5944 | 48.4797 | 100 | 0.43239 | 270.8381
994 | 24.5576 | 0.42861 | 11.9703 | -2.1603 | 0.82756 | 1.6932 | 0.46224 | 0.40343 | 136.2458 | 160.2275 |  |  |  | 270.4542 | 413.4542 | 305.5174 | 441.2754 | 42.9024 | 65.5867 | 48.4646 | 100 | 0.43283 | 270.4542
995 | 24.5824 | 0.42904 | 11.977 | -2.167 | 0.82705 | 1.6936 | 0.46275 | 0.40381 | 136.2327 | 160.2375 |  |  |  | 270.071 | 413.071 | 305.1744 | 440.918 | 42.8764 | 65.579 | 48.4494 | 100 | 0.43328 | 270.071
996 | 24.6071 | 0.42947 | 11.9837 | -2.1737 | 0.82654 | 1.694 | 0.46326 | 0.40419 | 136.2196 | 160.2475 |  |  |  | 269.6885 | 412.6885 | 304.8322 | 440.5614 | 42.8503 | 65.5713 | 48.4342 | 100 | 0.43372 | 269.6885
997 | 24.6318 | 0.42991 | 11.9903 | -2.1803 | 0.82603 | 1.6944 | 0.46377 | 0.40457 | 136.2065 | 160.2575 |  |  |  | 269.3067 | 412.3067 | 304.4907 | 440.2054 | 42.8243 | 65.5636 | 48.4191 | 100 | 0.43417 | 269.3067
998 | 24.6565 | 0.43034 | 11.997 | -2.187 | 0.82551 | 1.6947 | 0.46429 | 0.40494 | 136.1934 | 160.2675 |  |  |  | 268.9256 | 411.9256 | 304.1498 | 439.8501 | 42.7982 | 65.556 | 48.404 | 100 | 0.43461 | 268.9256
999 | 24.6812 | 0.43077 | 12.0037 | -2.1937 | 0.825 | 1.6951 | 0.4648 | 0.40532 | 136.1803 | 160.2775 |  |  |  | 268.5451 | 411.5451 | 303.8097 | 439.4954 | 42.7721 | 65.5483 | 48.3889 | 100 | 0.43506 | 268.5451
1000 | 24.7059 | 0.4312 | 12.0103 | -2.2003 | 0.82449 | 1.6955 | 0.46531 | 0.4057 | 136.1672 | 160.2874 |  |  |  | 268.1653 | 411.1653 | 303.4702 | 439.1415 | 42.7461 | 65.5405 | 48.3737 | 100 | 0.43551 | 268.1653
1001 | 24.7306 | 0.43163 | 12.017 | -2.207 | 0.82398 | 1.6959 | 0.46582 | 0.40608 | 136.1541 | 160.2974 |  |  |  | 267.7862 | 410.7862 | 303.1315 | 438.7882 | 42.72 | 65.5328 | 48.3586 | 100 | 0.43595 | 267.7862
1002 | 24.7553 | 0.43206 | 12.0236 | -2.2136 | 0.82346 | 1.6963 | 0.46634 | 0.40646 | 136.141 | 160.3074 |  |  |  | 267.4077 | 410.4077 | 302.7934 | 438.4355 | 42.6939 | 65.5251 | 48.3436 | 100 | 0.4364 | 267.4077
1003 | 24.78 | 0.43249 | 12.0303 | -2.2203 | 0.82295 | 1.6966 | 0.46685 | 0.40684 | 136.1279 | 160.3173 |  |  |  | 267.0299 | 410.0299 | 302.456 | 438.0836 | 42.6679 | 65.5174 | 48.3285 | 100 | 0.43685 | 267.0299
1004 | 24.8047 | 0.43292 | 12.037 | -2.227 | 0.82244 | 1.697 | 0.46736 | 0.40722 | 136.1147 | 160.3273 |  |  |  | 266.6528 | 409.6528 | 302.1192 | 437.7323 | 42.6418 | 65.5097 | 48.3134 | 100 | 0.43729 | 266.6528
1005 | 24.8294 | 0.43335 | 12.0436 | -2.2336 | 0.82192 | 1.6974 | 0.46788 | 0.4076 | 136.1016 | 160.3372 |  |  |  | 266.2763 | 409.2763 | 301.7832 | 437.3817 | 42.6157 | 65.5019 | 48.2984 | 100 | 0.43774 | 266.2763
1006 | 24.8541 | 0.43379 | 12.0503 | -2.2403 | 0.82141 | 1.6978 | 0.46839 | 0.40798 | 136.0885 | 160.3472 |  |  |  | 265.9005 | 408.9005 | 301.4478 | 437.0317 | 42.5897 | 65.4942 | 48.2833 | 100 | 0.43818 | 265.9005
1007 | 24.8788 | 0.43422 | 12.0569 | -2.2469 | 0.8209 | 1.6982 | 0.4689 | 0.40836 | 136.0754 | 160.3571 |  |  |  | 265.5254 | 408.5254 | 301.1131 | 436.6824 | 42.5636 | 65.4864 | 48.2683 | 100 | 0.43863 | 265.5254
1008 | 24.9035 | 0.43465 | 12.0636 | -2.2536 | 0.82038 | 1.6985 | 0.46942 | 0.40874 | 136.0623 | 160.3671 |  |  |  | 265.1509 | 408.1509 | 300.7791 | 436.3337 | 42.5375 | 65.4787 | 48.2533 | 100 | 0.43908 | 265.1509
1009 | 24.9282 | 0.43508 | 12.0702 | -2.2602 | 0.81987 | 1.6989 | 0.46993 | 0.40912 | 136.0492 | 160.377 |  |  |  | 264.777 | 407.777 | 300.4457 | 435.9857 | 42.5115 | 65.4709 | 48.2383 | 100 | 0.43952 | 264.777
1010 | 24.9529 | 0.43551 | 12.0769 | -2.2669 | 0.81935 | 1.6993 | 0.47044 | 0.40949 | 136.0361 | 160.387 |  |  |  | 264.4039 | 407.4039 | 300.113 | 435.6384 | 42.4854 | 65.4632 | 48.2233 | 100 | 0.43997 | 264.4039
1011 | 24.9776 | 0.43594 | 12.0835 | -2.2735 | 0.81884 | 1.6997 | 0.47096 | 0.40987 | 136.023 | 160.3969 |  |  |  | 264.0313 | 407.0313 | 299.781 | 435.2917 | 42.4593 | 65.4554 | 48.2083 | 100 | 0.44042 | 264.0313
1012 | 25.0024 | 0.43637 | 12.0901 | -2.2801 | 0.81832 | 1.7001 | 0.47147 | 0.41025 | 136.0099 | 160.4068 |  |  |  | 263.6594 | 406.6594 | 299.4497 | 434.9456 | 42.4333 | 65.4476 | 48.1933 | 100 | 0.44086 | 263.6594
1013 | 25.0271 | 0.4368 | 12.0968 | -2.2868 | 0.81781 | 1.7004 | 0.47199 | 0.41063 | 135.9968 | 160.4168 |  |  |  | 263.2882 | 406.2882 | 299.119 | 434.6002 | 42.4072 | 65.4398 | 48.1784 | 100 | 0.44131 | 263.2882
1014 | 25.0518 | 0.43724 | 12.1034 | -2.2934 | 0.8173 | 1.7008 | 0.4725 | 0.41101 | 135.9837 | 160.4267 |  |  |  | 262.9176 | 405.9176 | 298.7889 | 434.2555 | 42.3811 | 65.4321 | 48.1634 | 100 | 0.44176 | 262.9176
1015 | 25.0765 | 0.43767 | 12.1101 | -2.3001 | 0.81678 | 1.7012 | 0.47302 | 0.41139 | 135.9706 | 160.4366 |  |  |  | 262.5476 | 405.5476 | 298.4595 | 433.9113 | 42.355 | 65.4243 | 48.1485 | 100 | 0.4422 | 262.5476
1016 | 25.1012 | 0.4381 | 12.1167 | -2.3067 | 0.81627 | 1.7016 | 0.47353 | 0.41177 | 135.9575 | 160.4465 |  |  |  | 262.1783 | 405.1783 | 298.1308 | 433.5679 | 42.329 | 65.4165 | 48.1335 | 100 | 0.44265 | 262.1783
1017 | 25.1259 | 0.43853 | 12.1233 | -2.3133 | 0.81575 | 1.7019 | 0.47405 | 0.41214 | 135.9444 | 160.4565 |  |  |  | 261.8096 | 404.8096 | 297.8028 | 433.225 | 42.3029 | 65.4087 | 48.1186 | 100 | 0.4431 | 261.8096
1018 | 25.1506 | 0.43896 | 12.13 | -2.32 | 0.81524 | 1.7023 | 0.47456 | 0.41252 | 135.9312 | 160.4664 |  |  |  | 261.4416 | 404.4416 | 297.4753 | 432.8828 | 42.2768 | 65.4009 | 48.1037 | 100 | 0.44354 | 261.4416
1019 | 25.1753 | 0.43939 | 12.1366 | -2.3266 | 0.81472 | 1.7027 | 0.47508 | 0.4129 | 135.9181 | 160.4763 |  |  |  | 261.0742 | 404.0742 | 297.1486 | 432.5413 | 42.2507 | 65.393 | 48.0888 | 100 | 0.44399 | 261.0742
1020 | 25.2 | 0.43982 | 12.1432 | -2.3332 | 0.8142 | 1.7031 | 0.47559 | 0.41328 | 135.905 | 160.4862 |  |  |  | 260.7074 | 403.7074 | 296.8225 | 432.2003 | 42.2247 | 65.3852 | 48.0739 | 100 | 0.44444 | 260.7074
1021 | 25.2247 | 0.44025 | 12.1499 | -2.3399 | 0.81369 | 1.7035 | 0.47611 | 0.41366 | 135.8919 | 160.4961 |  |  |  | 260.3413 | 403.3413 | 296.497 | 431.86 | 42.1986 | 65.3774 | 48.0591 | 100 | 0.44488 | 260.3413
1022 | 25.2494 | 0.44069 | 12.1565 | -2.3465 | 0.81317 | 1.7038 | 0.47663 | 0.41404 | 135.8788 | 160.506 |  |  |  | 259.9757 | 402.9757 | 296.1722 | 431.5204 | 42.1725 | 65.3696 | 48.0442 | 100 | 0.44533 | 259.9757
1023 | 25.2741 | 0.44112 | 12.1631 | -2.3531 | 0.81266 | 1.7042 | 0.47714 | 0.41441 | 135.8657 | 160.5159 |  |  |  | 259.6108 | 402.6108 | 295.848 | 431.1813 | 42.1464 | 65.3617 | 48.0294 | 100 | 0.44578 | 259.6108
1024 | 25.2988 | 0.44155 | 12.1698 | -2.3598 | 0.81214 | 1.7046 | 0.47766 | 0.41479 | 135.8526 | 160.5258 |  |  |  | 259.2466 | 402.2466 | 295.5244 | 430.8429 | 42.1204 | 65.3539 | 48.0145 | 100 | 0.44622 | 259.2466
1025 | 25.3235 | 0.44198 | 12.1764 | -2.3664 | 0.81162 | 1.705 | 0.47817 | 0.41517 | 135.8395 | 160.5357 |  |  |  | 258.8829 | 401.8829 | 295.2015 | 430.5051 | 42.0943 | 65.346 | 47.9997 | 100 | 0.44667 | 258.8829
1026 | 25.3482 | 0.44241 | 12.183 | -2.373 | 0.81111 | 1.7053 | 0.47869 | 0.41555 | 135.8264 | 160.5456 |  |  |  | 258.5199 | 401.5199 | 294.8793 | 430.1679 | 42.0682 | 65.3382 | 47.9849 | 100 | 0.44712 | 258.5199
1027 | 25.3729 | 0.44284 | 12.1896 | -2.3796 | 0.81059 | 1.7057 | 0.47921 | 0.41593 | 135.8132 | 160.5555 |  |  |  | 258.1575 | 401.1575 | 294.5576 | 429.8313 | 42.0421 | 65.3303 | 47.9701 | 100 | 0.44757 | 258.1575
1028 | 25.3976 | 0.44327 | 12.1963 | -2.3863 | 0.81007 | 1.7061 | 0.47972 | 0.4163 | 135.8001 | 160.5654 |  |  |  | 257.7957 | 400.7957 | 294.2366 | 429.4954 | 42.016 | 65.3225 | 47.9553 | 100 | 0.44801 | 257.7957
1029 | 25.4224 | 0.4437 | 12.2029 | -2.3929 | 0.80956 | 1.7065 | 0.48024 | 0.41668 | 135.787 | 160.5752 |  |  |  | 257.4345 | 400.4345 | 293.9163 | 429.1601 | 41.99 | 65.3146 | 47.9405 | 100 | 0.44846 | 257.4345
1030 | 25.4471 | 0.44413 | 12.2095 | -2.3995 | 0.80904 | 1.7069 | 0.48076 | 0.41706 | 135.7739 | 160.5851 |  |  |  | 257.0739 | 400.0739 | 293.5965 | 428.8254 | 41.9639 | 65.3067 | 47.9257 | 100 | 0.44891 | 257.0739
1031 | 25.4718 | 0.44457 | 12.2161 | -2.4061 | 0.80852 | 1.7072 | 0.48127 | 0.41744 | 135.7608 | 160.595 |  |  |  | 256.714 | 399.714 | 293.2774 | 428.4913 | 41.9378 | 65.2988 | 47.9109 | 100 | 0.44936 | 256.714
1032 | 25.4965 | 0.445 | 12.2227 | -2.4127 | 0.80801 | 1.7076 | 0.48179 | 0.41781 | 135.7477 | 160.6049 |  |  |  | 256.3546 | 399.3546 | 292.9589 | 428.1578 | 41.9117 | 65.2909 | 47.8962 | 100 | 0.4498 | 256.3546
1033 | 25.5212 | 0.44543 | 12.2294 | -2.4194 | 0.80749 | 1.708 | 0.48231 | 0.41819 | 135.7346 | 160.6147 |  |  |  | 255.9959 | 398.9959 | 292.6411 | 427.8249 | 41.8856 | 65.283 | 47.8814 | 100 | 0.45025 | 255.9959
1034 | 25.5459 | 0.44586 | 12.236 | -2.426 | 0.80697 | 1.7084 | 0.48283 | 0.41857 | 135.7215 | 160.6246 |  |  |  | 255.6377 | 398.6377 | 292.3238 | 427.4926 | 41.8595 | 65.2751 | 47.8667 | 100 | 0.4507 | 255.6377
1035 | 25.5706 | 0.44629 | 12.2426 | -2.4326 | 0.80645 | 1.7087 | 0.48334 | 0.41895 | 135.7083 | 160.6344 |  |  |  | 255.2802 | 398.2802 | 292.0072 | 427.1609 | 41.8334 | 65.2672 | 47.852 | 100 | 0.45115 | 255.2802
1036 | 25.5953 | 0.44672 | 12.2492 | -2.4392 | 0.80594 | 1.7091 | 0.48386 | 0.41932 | 135.6952 | 160.6443 |  |  |  | 254.9233 | 397.9233 | 291.6912 | 426.8299 | 41.8074 | 65.2593 | 47.8373 | 100 | 0.45159 | 254.9233
1037 | 25.62 | 0.44715 | 12.2558 | -2.4458 | 0.80542 | 1.7095 | 0.48438 | 0.4197 | 135.6821 | 160.6542 |  |  |  | 254.5669 | 397.5669 | 291.3758 | 426.4994 | 41.7813 | 65.2514 | 47.8226 | 100 | 0.45204 | 254.5669
1038 | 25.6447 | 0.44758 | 12.2624 | -2.4524 | 0.8049 | 1.7099 | 0.4849 | 0.42008 | 135.669 | 160.664 |  |  |  | 254.2112 | 397.2112 | 291.061 | 426.1695 | 41.7552 | 65.2435 | 47.8079 | 100 | 0.45249 | 254.2112
1039 | 25.6694 | 0.44802 | 12.269 | -2.459 | 0.80438 | 1.7103 | 0.48542 | 0.42046 | 135.6559 | 160.6739 |  |  |  | 253.8561 | 396.8561 | 290.7469 | 425.8402 | 41.7291 | 65.2356 | 47.7932 | 100 | 0.45294 | 253.8561
1040 | 25.6941 | 0.44845 | 12.2756 | -2.4656 | 0.80386 | 1.7106 | 0.48594 | 0.42083 | 135.6428 | 160.6837 |  |  |  | 253.5015 | 396.5015 | 290.4333 | 425.5116 | 41.703 | 65.2276 | 47.7786 | 100 | 0.45338 | 253.5015
1041 | 25.7188 | 0.44888 | 12.2822 | -2.4722 | 0.80334 | 1.711 | 0.48645 | 0.42121 | 135.6297 | 160.6935 |  |  |  | 253.1476 | 396.1476 | 290.1204 | 425.1835 | 41.6769 | 65.2197 | 47.7639 | 100 | 0.45383 | 253.1476
1042 | 25.7435 | 0.44931 | 12.2888 | -2.4788 | 0.80283 | 1.7114 | 0.48697 | 0.42159 | 135.6165 | 160.7034 |  |  |  | 252.7942 | 395.7942 | 289.8081 | 424.856 | 41.6508 | 65.2117 | 47.7493 | 100 | 0.45428 | 252.7942
1043 | 25.7682 | 0.44974 | 12.2954 | -2.4854 | 0.80231 | 1.7118 | 0.48749 | 0.42196 | 135.6034 | 160.7132 |  |  |  | 252.4414 | 395.4414 | 289.4963 | 424.5291 | 41.6247 | 65.2038 | 47.7346 | 100 | 0.45473 | 252.4414
1044 | 25.7929 | 0.45017 | 12.302 | -2.492 | 0.80179 | 1.7121 | 0.48801 | 0.42234 | 135.5903 | 160.7231 |  |  |  | 252.0892 | 395.0892 | 289.1852 | 424.2027 | 41.5986 | 65.1958 | 47.72 | 100 | 0.45518 | 252.0892
1045 | 25.8176 | 0.4506 | 12.3086 | -2.4986 | 0.80127 | 1.7125 | 0.48853 | 0.42272 | 135.5772 | 160.7329 |  |  |  | 251.7376 | 394.7376 | 288.8747 | 423.877 | 41.5725 | 65.1879 | 47.7054 | 100 | 0.45562 | 251.7376
1046 | 25.8424 | 0.45103 | 12.3152 | -2.5052 | 0.80075 | 1.7129 | 0.48905 | 0.42309 | 135.5641 | 160.7427 |  |  |  | 251.3866 | 394.3866 | 288.5648 | 423.5519 | 41.5464 | 65.1799 | 47.6908 | 100 | 0.45607 | 251.3866
1047 | 25.8671 | 0.45147 | 12.3218 | -2.5118 | 0.80023 | 1.7133 | 0.48957 | 0.42347 | 135.551 | 160.7525 |  |  |  | 251.0362 | 394.0362 | 288.2555 | 423.2273 | 41.5203 | 65.1719 | 47.6762 | 100 | 0.45652 | 251.0362
1048 | 25.8918 | 0.4519 | 12.3284 | -2.5184 | 0.79971 | 1.7136 | 0.49009 | 0.42385 | 135.5378 | 160.7624 |  |  |  | 250.6863 | 393.6863 | 287.9467 | 422.9033 | 41.4942 | 65.1639 | 47.6617 | 100 | 0.45697 | 250.6863
1049 | 25.9165 | 0.45233 | 12.335 | -2.525 | 0.79919 | 1.714 | 0.49061 | 0.42422 | 135.5247 | 160.7722 |  |  |  | 250.337 | 393.337 | 287.6386 | 422.5799 | 41.4681 | 65.1559 | 47.6471 | 100 | 0.45742 | 250.337
1050 | 25.9412 | 0.45276 | 12.3416 | -2.5316 | 0.79867 | 1.7144 | 0.49113 | 0.4246 | 135.5116 | 160.782 |  |  |  | 249.9883 | 392.9883 | 287.3311 | 422.2571 | 41.442 | 65.1479 | 47.6325 | 100 | 0.45787 | 249.9883
1051 | 25.9659 | 0.45319 | 12.3482 | -2.5382 | 0.79815 | 1.7148 | 0.49165 | 0.42498 | 135.4985 | 160.7918 |  |  |  | 249.6402 | 392.6402 | 287.0241 | 421.9348 | 41.4159 | 65.1399 | 47.618 | 100 | 0.45831 | 249.6402
1052 | 25.9906 | 0.45362 | 12.3548 | -2.5448 | 0.79763 | 1.7152 | 0.49217 | 0.42535 | 135.4854 | 160.8016 |  |  |  | 249.2926 | 392.2926 | 286.7178 | 421.6132 | 41.3898 | 65.1319 | 47.6035 | 100 | 0.45876 | 249.2926
1053 | 26.0153 | 0.45405 | 12.3614 | -2.5514 | 0.79711 | 1.7155 | 0.49269 | 0.42573 | 135.4723 | 160.8114 |  |  |  | 248.9456 | 391.9456 | 286.412 | 421.2921 | 41.3637 | 65.1239 | 47.5889 | 100 | 0.45921 | 248.9456
1054 | 26.04 | 0.45448 | 12.368 | -2.558 | 0.79659 | 1.7159 | 0.49321 | 0.42611 | 135.4591 | 160.8212 |  |  |  | 248.5992 | 391.5992 | 286.1069 | 420.9715 | 41.3376 | 65.1159 | 47.5744 | 100 | 0.45966 | 248.5992
1055 | 26.0647 | 0.45491 | 12.3746 | -2.5646 | 0.79607 | 1.7163 | 0.49373 | 0.42648 | 135.446 | 160.831 |  |  |  | 248.2534 | 391.2534 | 285.8023 | 420.6516 | 41.3115 | 65.1079 | 47.5599 | 100 | 0.46011 | 248.2534
1056 | 26.0894 | 0.45535 | 12.3811 | -2.5711 | 0.79555 | 1.7167 | 0.49425 | 0.42686 | 135.4329 | 160.8408 |  |  |  | 247.9081 | 390.9081 | 285.4983 | 420.3322 | 41.2854 | 65.0999 | 47.5454 | 100 | 0.46056 | 247.9081
1057 | 26.1141 | 0.45578 | 12.3877 | -2.5777 | 0.79502 | 1.717 | 0.49477 | 0.42724 | 135.4198 | 160.8506 |  |  |  | 247.5634 | 390.5634 | 285.1948 | 420.0133 | 41.2592 | 65.0918 | 47.531 | 100 | 0.461 | 247.5634
1058 | 26.1388 | 0.45621 | 12.3943 | -2.5843 | 0.7945 | 1.7174 | 0.4953 | 0.42761 | 135.4067 | 160.8604 |  |  |  | 247.2192 | 390.2192 | 284.892 | 419.6951 | 41.2331 | 65.0838 | 47.5165 | 100 | 0.46145 | 247.2192
1059 | 26.1635 | 0.45664 | 12.4009 | -2.5909 | 0.79398 | 1.7178 | 0.49582 | 0.42799 | 135.3936 | 160.8702 |  |  |  | 246.8756 | 389.8756 | 284.5897 | 419.3774 | 41.207 | 65.0757 | 47.502 | 100 | 0.4619 | 246.8756
1060 | 26.1882 | 0.45707 | 12.4075 | -2.5975 | 0.79346 | 1.7182 | 0.49634 | 0.42836 | 135.3804 | 160.8799 |  |  |  | 246.5325 | 389.5325 | 284.288 | 419.0602 | 41.1809 | 65.0677 | 47.4876 | 100 | 0.46235 | 246.5325
1061 | 26.2129 | 0.4575 | 12.414 | -2.604 | 0.79294 | 1.7185 | 0.49686 | 0.42874 | 135.3673 | 160.8897 |  |  |  | 246.1901 | 389.1901 | 283.9869 | 418.7436 | 41.1548 | 65.0596 | 47.4732 | 100 | 0.4628 | 246.1901
1062 | 26.2376 | 0.45793 | 12.4206 | -2.6106 | 0.79242 | 1.7189 | 0.49738 | 0.42912 | 135.3542 | 160.8995 |  |  |  | 245.8481 | 388.8481 | 283.6864 | 418.4276 | 41.1287 | 65.0516 | 47.4587 | 100 | 0.46325 | 245.8481
1063 | 26.2624 | 0.45836 | 12.4272 | -2.6172 | 0.79189 | 1.7193 | 0.4979 | 0.42949 | 135.3411 | 160.9093 |  |  |  | 245.5068 | 388.5068 | 283.3864 | 418.1121 | 41.1025 | 65.0435 | 47.4443 | 100 | 0.4637 | 245.5068
1064 | 26.2871 | 0.4588 | 12.4338 | -2.6238 | 0.79137 | 1.7197 | 0.49843 | 0.42987 | 135.328 | 160.919 |  |  |  | 245.1659 | 388.1659 | 283.087 | 417.7972 | 41.0764 | 65.0354 | 47.4299 | 100 | 0.46415 | 245.1659
1065 | 26.3118 | 0.45923 | 12.4403 | -2.6303 | 0.79085 | 1.72 | 0.49895 | 0.43024 | 135.3148 | 160.9288 |  |  |  | 244.8257 | 387.8257 | 282.7882 | 417.4828 | 41.0503 | 65.0273 | 47.4155 | 100 | 0.4646 | 244.8257
1066 | 26.3365 | 0.45966 | 12.4469 | -2.6369 | 0.79033 | 1.7204 | 0.49947 | 0.43062 | 135.3017 | 160.9386 |  |  |  | 244.4859 | 387.4859 | 282.4899 | 417.169 | 41.0242 | 65.0192 | 47.4012 | 100 | 0.46504 | 244.4859
1067 | 26.3612 | 0.46009 | 12.4535 | -2.6435 | 0.7898 | 1.7208 | 0.49999 | 0.43099 | 135.2886 | 160.9483 |  |  |  | 244.1468 | 387.1468 | 282.1922 | 416.8557 | 40.9981 | 65.0112 | 47.3868 | 100 | 0.46549 | 244.1468
1068 | 26.3859 | 0.46052 | 12.46 | -2.65 | 0.78928 | 1.7212 | 0.50052 | 0.43137 | 135.2755 | 160.9581 |  |  |  | 243.8081 | 386.8081 | 281.8951 | 416.543 | 40.9719 | 65.0031 | 47.3724 | 100 | 0.46594 | 243.8081
1069 | 26.4106 | 0.46095 | 12.4666 | -2.6566 | 0.78876 | 1.7215 | 0.50104 | 0.43174 | 135.2623 | 160.9678 |  |  |  | 243.47 | 386.47 | 281.5985 | 416.2308 | 40.9458 | 64.995 | 47.3581 | 100 | 0.46639 | 243.47
1070 | 26.4353 | 0.46138 | 12.4732 | -2.6632 | 0.78824 | 1.7219 | 0.50156 | 0.43212 | 135.2492 | 160.9776 |  |  |  | 243.1325 | 386.1325 | 281.3025 | 415.9192 | 40.9197 | 64.9868 | 47.3437 | 100 | 0.46684 | 243.1325
1071 | 26.46 | 0.46181 | 12.4797 | -2.6697 | 0.78771 | 1.7223 | 0.50209 | 0.43249 | 135.2361 | 160.9873 |  |  |  | 242.7955 | 385.7955 | 281.007 | 415.6081 | 40.8935 | 64.9787 | 47.3294 | 100 | 0.46729 | 242.7955
1072 | 26.4847 | 0.46225 | 12.4863 | -2.6763 | 0.78719 | 1.7227 | 0.50261 | 0.43287 | 135.223 | 160.9971 |  |  |  | 242.459 | 385.459 | 280.7121 | 415.2976 | 40.8674 | 64.9706 | 47.3151 | 100 | 0.46774 | 242.459
1073 | 26.5094 | 0.46268 | 12.4929 | -2.6829 | 0.78667 | 1.723 | 0.50313 | 0.43325 | 135.2099 | 161.0068 |  |  |  | 242.1231 | 385.1231 | 280.4178 | 414.9876 | 40.8413 | 64.9625 | 47.3008 | 100 | 0.46819 | 242.1231
1074 | 26.5341 | 0.46311 | 12.4994 | -2.6894 | 0.78614 | 1.7234 | 0.50366 | 0.43362 | 135.1967 | 161.0165 |  |  |  | 241.7877 | 384.7877 | 280.124 | 414.6781 | 40.8151 | 64.9543 | 47.2865 | 100 | 0.46864 | 241.7877
1075 | 26.5588 | 0.46354 | 12.506 | -2.696 | 0.78562 | 1.7238 | 0.50418 | 0.434 | 135.1836 | 161.0263 |  |  |  | 241.4528 | 384.4528 | 279.8308 | 414.3691 | 40.789 | 64.9462 | 47.2722 | 100 | 0.46909 | 241.4528
1076 | 26.5835 | 0.46397 | 12.5125 | -2.7025 | 0.78509 | 1.7242 | 0.50471 | 0.43437 | 135.1705 | 161.036 |  |  |  | 241.1185 | 384.1185 | 279.5381 | 414.0607 | 40.7629 | 64.938 | 47.258 | 100 | 0.46954 | 241.1185
1077 | 26.6082 | 0.4644 | 12.5191 | -2.7091 | 0.78457 | 1.7245 | 0.50523 | 0.43475 | 135.1574 | 161.0457 |  |  |  | 240.7847 | 383.7847 | 279.2459 | 413.7529 | 40.7367 | 64.9299 | 47.2437 | 100 | 0.46999 | 240.7847
1078 | 26.6329 | 0.46483 | 12.5256 | -2.7156 | 0.78404 | 1.7249 | 0.50575 | 0.43512 | 135.1442 | 161.0555 |  |  |  | 240.4515 | 383.4515 | 278.9544 | 413.4455 | 40.7106 | 64.9217 | 47.2295 | 100 | 0.47044 | 240.4515
1079 | 26.6576 | 0.46526 | 12.5322 | -2.7222 | 0.78352 | 1.7253 | 0.50628 | 0.4355 | 135.1311 | 161.0652 |  |  |  | 240.1187 | 383.1187 | 278.6633 | 413.1387 | 40.6844 | 64.9136 | 47.2152 | 100 | 0.47089 | 240.1187
1080 | 26.6824 | 0.46569 | 12.5387 | -2.7287 | 0.78299 | 1.7257 | 0.5068 | 0.43587 | 135.118 | 161.0749 |  |  |  | 239.7865 | 382.7865 | 278.3728 | 412.8324 | 40.6583 | 64.9054 | 47.201 | 100 | 0.47134 | 239.7865
1081 | 26.7071 | 0.46613 | 12.5453 | -2.7353 | 0.78247 | 1.726 | 0.50733 | 0.43624 | 135.1049 | 161.0846 |  |  |  | 239.4548 | 382.4548 | 278.0829 | 412.5267 | 40.6321 | 64.8972 | 47.1868 | 100 | 0.47179 | 239.4548
1082 | 26.7318 | 0.46656 | 12.5518 | -2.7418 | 0.78194 | 1.7264 | 0.50785 | 0.43662 | 135.0917 | 161.0943 |  |  |  | 239.1237 | 382.1237 | 277.7935 | 412.2215 | 40.606 | 64.889 | 47.1726 | 100 | 0.47224 | 239.1237
1083 | 26.7565 | 0.46699 | 12.5584 | -2.7484 | 0.78142 | 1.7268 | 0.50838 | 0.43699 | 135.0786 | 161.104 |  |  |  | 238.793 | 381.793 | 277.5046 | 411.9168 | 40.5798 | 64.8809 | 47.1584 | 100 | 0.47269 | 238.793
1084 | 26.7812 | 0.46742 | 12.5649 | -2.7549 | 0.78089 | 1.7272 | 0.5089 | 0.43737 | 135.0655 | 161.1137 |  |  |  | 238.4629 | 381.4629 | 277.2163 | 411.6126 | 40.5537 | 64.8727 | 47.1442 | 100 | 0.47314 | 238.4629
1085 | 26.8059 | 0.46785 | 12.5715 | -2.7615 | 0.78037 | 1.7275 | 0.50943 | 0.43774 | 135.0524 | 161.1234 |  |  |  | 238.1333 | 381.1333 | 276.9285 | 411.3089 | 40.5275 | 64.8645 | 47.13 | 100 | 0.47359 | 238.1333
1086 | 26.8306 | 0.46828 | 12.578 | -2.768 | 0.77984 | 1.7279 | 0.50996 | 0.43812 | 135.0392 | 161.1331 |  |  |  | 237.8042 | 380.8042 | 276.6412 | 411.0058 | 40.5014 | 64.8563 | 47.1158 | 100 | 0.47404 | 237.8042
1087 | 26.8553 | 0.46871 | 12.5846 | -2.7746 | 0.77932 | 1.7283 | 0.51048 | 0.43849 | 135.0261 | 161.1428 |  |  |  | 237.4756 | 380.4756 | 276.3545 | 410.7031 | 40.4752 | 64.848 | 47.1017 | 100 | 0.47449 | 237.4756
1088 | 26.88 | 0.46914 | 12.5911 | -2.7811 | 0.77879 | 1.7287 | 0.51101 | 0.43887 | 135.013 | 161.1525 |  |  |  | 237.1476 | 380.1476 | 276.0683 | 410.401 | 40.449 | 64.8398 | 47.0876 | 100 | 0.47494 | 237.1476
1089 | 26.9047 | 0.46958 | 12.5976 | -2.7876 | 0.77826 | 1.729 | 0.51153 | 0.43924 | 134.9999 | 161.1622 |  |  |  | 236.82 | 379.82 | 275.7826 | 410.0994 | 40.4229 | 64.8316 | 47.0734 | 100 | 0.47539 | 236.82
1090 | 26.9294 | 0.47001 | 12.6042 | -2.7942 | 0.77774 | 1.7294 | 0.51206 | 0.43961 | 134.9867 | 161.1719 |  |  |  | 236.493 | 379.493 | 275.4975 | 409.7984 | 40.3967 | 64.8234 | 47.0593 | 100 | 0.47584 | 236.493
1091 | 26.9541 | 0.47044 | 12.6107 | -2.8007 | 0.77721 | 1.7298 | 0.51259 | 0.43999 | 134.9736 | 161.1816 |  |  |  | 236.1664 | 379.1664 | 275.2129 | 409.4978 | 40.3705 | 64.8151 | 47.0452 | 100 | 0.47629 | 236.1664
1092 | 26.9788 | 0.47087 | 12.6172 | -2.8072 | 0.77668 | 1.7302 | 0.51311 | 0.44036 | 134.9605 | 161.1912 |  |  |  | 235.8404 | 378.8404 | 274.9288 | 409.1977 | 40.3444 | 64.8069 | 47.0311 | 100 | 0.47674 | 235.8404
1093 | 27.0035 | 0.4713 | 12.6238 | -2.8138 | 0.77616 | 1.7305 | 0.51364 | 0.44074 | 134.9473 | 161.2009 |  |  |  | 235.5149 | 378.5149 | 274.6453 | 408.8982 | 40.3182 | 64.7986 | 47.017 | 100 | 0.47719 | 235.5149
1094 | 27.0282 | 0.47173 | 12.6303 | -2.8203 | 0.77563 | 1.7309 | 0.51417 | 0.44111 | 134.9342 | 161.2106 |  |  |  | 235.1899 | 378.1899 | 274.3622 | 408.5991 | 40.292 | 64.7904 | 47.0029 | 100 | 0.47764 | 235.1899
1095 | 27.0529 | 0.47216 | 12.6368 | -2.8268 | 0.7751 | 1.7313 | 0.5147 | 0.44148 | 134.9211 | 161.2203 |  |  |  | 234.8654 | 377.8654 | 274.0797 | 408.3006 | 40.2659 | 64.7821 | 46.9889 | 100 | 0.47809 | 234.8654
1096 | 27.0776 | 0.47259 | 12.6434 | -2.8334 | 0.77458 | 1.7317 | 0.51522 | 0.44186 | 134.908 | 161.2299 |  |  |  | 234.5414 | 377.5414 | 273.7977 | 408.0026 | 40.2397 | 64.7739 | 46.9748 | 100 | 0.47854 | 234.5414
1097 | 27.1024 | 0.47303 | 12.6499 | -2.8399 | 0.77405 | 1.732 | 0.51575 | 0.44223 | 134.8948 | 161.2396 |  |  |  | 234.2179 | 377.2179 | 273.5163 | 407.705 | 40.2135 | 64.7656 | 46.9608 | 100 | 0.47899 | 234.2179
1098 | 27.1271 | 0.47346 | 12.6564 | -2.8464 | 0.77352 | 1.7324 | 0.51628 | 0.44261 | 134.8817 | 161.2492 |  |  |  | 233.8949 | 376.8949 | 273.2353 | 407.408 | 40.1873 | 64.7573 | 46.9467 | 100 | 0.47944 | 233.8949
1099 | 27.1518 | 0.47389 | 12.6629 | -2.8529 | 0.77299 | 1.7328 | 0.51681 | 0.44298 | 134.8686 | 161.2589 |  |  |  | 233.5724 | 376.5724 | 272.9549 | 407.1115 | 40.1612 | 64.749 | 46.9327 | 100 | 0.47989 | 233.5724
1100 | 27.1765 | 0.47432 | 12.6695 | -2.8595 | 0.77246 | 1.7332 | 0.51733 | 0.44335 | 134.8554 | 161.2686 |  |  |  | 233.2503 | 376.2503 | 272.675 | 406.8154 | 40.135 | 64.7407 | 46.9187 | 100 | 0.48034 | 233.2503
1101 | 27.2012 | 0.47475 | 12.676 | -2.866 | 0.77194 | 1.7335 | 0.51786 | 0.44373 | 134.8423 | 161.2782 |  |  |  | 232.9288 | 375.9288 | 272.3956 | 406.5199 | 40.1088 | 64.7324 | 46.9047 | 100 | 0.48079 | 232.9288
1102 | 27.2259 | 0.47518 | 12.6825 | -2.8725 | 0.77141 | 1.7339 | 0.51839 | 0.4441 | 134.8292 | 161.2879 |  |  |  | 232.6078 | 375.6078 | 272.1167 | 406.2248 | 40.0826 | 64.7241 | 46.8907 | 100 | 0.48125 | 232.6078
1103 | 27.2506 | 0.47561 | 12.689 | -2.879 | 0.77088 | 1.7343 | 0.51892 | 0.44447 | 134.8161 | 161.2975 |  |  |  | 232.2873 | 375.2873 | 271.8383 | 405.9303 | 40.0564 | 64.7158 | 46.8767 | 100 | 0.4817 | 232.2873
1104 | 27.2753 | 0.47604 | 12.6955 | -2.8855 | 0.77035 | 1.7346 | 0.51945 | 0.44485 | 134.8029 | 161.3071 |  |  |  | 231.9672 | 374.9672 | 271.5604 | 405.6362 | 40.0302 | 64.7075 | 46.8627 | 100 | 0.48215 | 231.9672
1105 | 27.3 | 0.47647 | 12.702 | -2.892 | 0.76982 | 1.735 | 0.51998 | 0.44522 | 134.7898 | 161.3168 |  |  |  | 231.6477 | 374.6477 | 271.2831 | 405.3427 | 40.004 | 64.6992 | 46.8488 | 100 | 0.4826 | 231.6477
1106 | 27.3247 | 0.47691 | 12.7086 | -2.8986 | 0.76929 | 1.7354 | 0.52051 | 0.44559 | 134.7767 | 161.3264 |  |  |  | 231.3286 | 374.3286 | 271.0062 | 405.0496 | 39.9778 | 64.6908 | 46.8348 | 100 | 0.48305 | 231.3286
1107 | 27.3494 | 0.47734 | 12.7151 | -2.9051 | 0.76876 | 1.7358 | 0.52104 | 0.44597 | 134.7635 | 161.336 |  |  |  | 231.01 | 374.01 | 270.7298 | 404.757 | 39.9516 | 64.6825 | 46.8209 | 100 | 0.4835 | 231.01
1108 | 27.3741 | 0.47777 | 12.7216 | -2.9116 | 0.76823 | 1.7361 | 0.52157 | 0.44634 | 134.7504 | 161.3457 |  |  |  | 230.6919 | 373.6919 | 270.454 | 404.4649 | 39.9254 | 64.6742 | 46.807 | 100 | 0.48395 | 230.6919
1109 | 27.3988 | 0.4782 | 12.7281 | -2.9181 | 0.7677 | 1.7365 | 0.52209 | 0.44671 | 134.7373 | 161.3553 |  |  |  | 230.3743 | 373.3743 | 270.1787 | 404.1733 | 39.8992 | 64.6658 | 46.7931 | 100 | 0.4844 | 230.3743
1110 | 27.4235 | 0.47863 | 12.7346 | -2.9246 | 0.76717 | 1.7369 | 0.52262 | 0.44709 | 134.7241 | 161.3649 |  |  |  | 230.0572 | 373.0572 | 269.9038 | 403.8822 | 39.873 | 64.6575 | 46.7792 | 100 | 0.48485 | 230.0572
1111 | 27.4482 | 0.47906 | 12.7411 | -2.9311 | 0.76664 | 1.7373 | 0.52315 | 0.44746 | 134.711 | 161.3745 |  |  |  | 229.7405 | 372.7405 | 269.6295 | 403.5915 | 39.8468 | 64.6491 | 46.7653 | 100 | 0.48531 | 229.7405
1112 | 27.4729 | 0.47949 | 12.7476 | -2.9376 | 0.76611 | 1.7376 | 0.52368 | 0.44783 | 134.6979 | 161.3841 |  |  |  | 229.4243 | 372.4243 | 269.3556 | 403.3013 | 39.8206 | 64.6408 | 46.7514 | 100 | 0.48576 | 229.4243
1113 | 27.4976 | 0.47992 | 12.7541 | -2.9441 | 0.76558 | 1.738 | 0.52422 | 0.4482 | 134.6847 | 161.3937 |  |  |  | 229.1086 | 372.1086 | 269.0823 | 403.0117 | 39.7944 | 64.6324 | 46.7375 | 100 | 0.48621 | 229.1086
1114 | 27.5224 | 0.48036 | 12.7606 | -2.9506 | 0.76505 | 1.7384 | 0.52475 | 0.44858 | 134.6716 | 161.4033 |  |  |  | 228.7934 | 371.7934 | 268.8094 | 402.7224 | 39.7682 | 64.624 | 46.7236 | 100 | 0.48666 | 228.7934
1115 | 27.5471 | 0.48079 | 12.7671 | -2.9571 | 0.76452 | 1.7387 | 0.52528 | 0.44895 | 134.6585 | 161.4129 |  |  |  | 228.4786 | 371.4786 | 268.537 | 402.4337 | 39.742 | 64.6156 | 46.7098 | 100 | 0.48711 | 228.4786
1116 | 27.5718 | 0.48122 | 12.7736 | -2.9636 | 0.76399 | 1.7391 | 0.52581 | 0.44932 | 134.6453 | 161.4225 |  |  |  | 228.1644 | 371.1644 | 268.2652 | 402.1455 | 39.7157 | 64.6072 | 46.6959 | 100 | 0.48756 | 228.1644
1117 | 27.5965 | 0.48165 | 12.7801 | -2.9701 | 0.76346 | 1.7395 | 0.52634 | 0.44969 | 134.6322 | 161.4321 |  |  |  | 227.8505 | 370.8505 | 267.9938 | 401.8577 | 39.6895 | 64.5988 | 46.6821 | 100 | 0.48802 | 227.8505
1118 | 27.6212 | 0.48208 | 12.7866 | -2.9766 | 0.76293 | 1.7399 | 0.52687 | 0.45007 | 134.6191 | 161.4417 |  |  |  | 227.5372 | 370.5372 | 267.7229 | 401.5704 | 39.6633 | 64.5904 | 46.6683 | 100 | 0.48847 | 227.5372
1119 | 27.6459 | 0.48251 | 12.7931 | -2.9831 | 0.7624 | 1.7402 | 0.5274 | 0.45044 | 134.6059 | 161.4513 |  |  |  | 227.2243 | 370.2243 | 267.4525 | 401.2835 | 39.6371 | 64.582 | 46.6545 | 100 | 0.48892 | 227.2243
1120 | 27.6706 | 0.48294 | 12.7996 | -2.9896 | 0.76187 | 1.7406 | 0.52793 | 0.45081 | 134.5928 | 161.4609 |  |  |  | 226.9119 | 369.9119 | 267.1826 | 400.9972 | 39.6108 | 64.5736 | 46.6407 | 100 | 0.48937 | 226.9119
1121 | 27.6953 | 0.48337 | 12.8061 | -2.9961 | 0.76133 | 1.741 | 0.52846 | 0.45118 | 134.5797 | 161.4705 |  |  |  | 226.6 | 369.6 | 266.9132 | 400.7113 | 39.5846 | 64.5652 | 46.6269 | 100 | 0.48982 | 226.6
1122 | 27.72 | 0.48381 | 12.8126 | -3.0026 | 0.7608 | 1.7414 | 0.529 | 0.45156 | 134.5665 | 161.4801 |  |  |  | 226.2885 | 369.2885 | 266.6442 | 400.4258 | 39.5584 | 64.5568 | 46.6131 | 100 | 0.49028 | 226.2885
1123 | 27.7447 | 0.48424 | 12.8191 | -3.0091 | 0.76027 | 1.7417 | 0.52953 | 0.45193 | 134.5534 | 161.4897 |  |  |  | 225.9775 | 368.9775 | 266.3758 | 400.1409 | 39.5321 | 64.5483 | 46.5994 | 100 | 0.49073 | 225.9775
1124 | 27.7694 | 0.48467 | 12.8255 | -3.0155 | 0.75974 | 1.7421 | 0.53006 | 0.4523 | 134.5403 | 161.4992 |  |  |  | 225.667 | 368.667 | 266.1078 | 399.8564 | 39.5059 | 64.5399 | 46.5856 | 100 | 0.49118 | 225.667
1125 | 27.7941 | 0.4851 | 12.832 | -3.022 | 0.75921 | 1.7425 | 0.53059 | 0.45267 | 134.5271 | 161.5088 |  |  |  | 225.3569 | 368.3569 | 265.8403 | 399.5723 | 39.4797 | 64.5315 | 46.5718 | 100 | 0.49163 | 225.3569
1126 | 27.8188 | 0.48553 | 12.8385 | -3.0285 | 0.75867 | 1.7428 | 0.53113 | 0.45304 | 134.514 | 161.5184 |  |  |  | 225.0473 | 368.0473 | 265.5733 | 399.2887 | 39.4534 | 64.523 | 46.5581 | 100 | 0.49209 | 225.0473
1127 | 27.8435 | 0.48596 | 12.845 | -3.035 | 0.75814 | 1.7432 | 0.53166 | 0.45342 | 134.5008 | 161.5279 |  |  |  | 224.7381 | 367.7381 | 265.3068 | 399.0056 | 39.4272 | 64.5145 | 46.5444 | 100 | 0.49254 | 224.7381
1128 | 27.8682 | 0.48639 | 12.8515 | -3.0415 | 0.75761 | 1.7436 | 0.53219 | 0.45379 | 134.4877 | 161.5375 |  |  |  | 224.4294 | 367.4294 | 265.0407 | 398.723 | 39.4009 | 64.5061 | 46.5307 | 100 | 0.49299 | 224.4294
1129 | 27.8929 | 0.48682 | 12.858 | -3.048 | 0.75707 | 1.744 | 0.53272 | 0.45416 | 134.4746 | 161.547 |  |  |  | 224.1211 | 367.1211 | 264.7751 | 398.4408 | 39.3747 | 64.4976 | 46.517 | 100 | 0.49344 | 224.1211
1130 | 27.9176 | 0.48725 | 12.8644 | -3.0544 | 0.75654 | 1.7443 | 0.53326 | 0.45453 | 134.4614 | 161.5566 |  |  |  | 223.8133 | 366.8133 | 264.51 | 398.159 | 39.3484 | 64.4891 | 46.5033 | 100 | 0.49389 | 223.8133
1131 | 27.9424 | 0.48769 | 12.8709 | -3.0609 | 0.75601 | 1.7447 | 0.53379 | 0.4549 | 134.4483 | 161.5662 |  |  |  | 223.506 | 366.506 | 264.2454 | 397.8778 | 39.3222 | 64.4807 | 46.4896 | 100 | 0.49435 | 223.506
1132 | 27.9671 | 0.48812 | 12.8774 | -3.0674 | 0.75547 | 1.7451 | 0.53433 | 0.45528 | 134.4352 | 161.5757 |  |  |  | 223.199 | 366.199 | 263.9812 | 397.5969 | 39.2959 | 64.4722 | 46.4759 | 100 | 0.4948 | 223.199
1133 | 27.9918 | 0.48855 | 12.8839 | -3.0739 | 0.75494 | 1.7454 | 0.53486 | 0.45565 | 134.422 | 161.5852 |  |  |  | 222.8926 | 365.8926 | 263.7175 | 397.3166 | 39.2696 | 64.4637 | 46.4623 | 100 | 0.49525 | 222.8926
1134 | 28.0165 | 0.48898 | 12.8903 | -3.0803 | 0.75441 | 1.7458 | 0.53539 | 0.45602 | 134.4089 | 161.5948 |  |  |  | 222.5866 | 365.5866 | 263.4543 | 397.0366 | 39.2434 | 64.4552 | 46.4486 | 100 | 0.49571 | 222.5866
1135 | 28.0412 | 0.48941 | 12.8968 | -3.0868 | 0.75387 | 1.7462 | 0.53593 | 0.45639 | 134.3957 | 161.6043 |  |  |  | 222.281 | 365.281 | 263.1915 | 396.7572 | 39.2171 | 64.4467 | 46.435 | 100 | 0.49616 | 222.281
1136 | 28.0659 | 0.48984 | 12.9033 | -3.0933 | 0.75334 | 1.7466 | 0.53646 | 0.45676 | 134.3826 | 161.6139 |  |  |  | 221.9759 | 364.9759 | 262.9292 | 396.4781 | 39.1908 | 64.4381 | 46.4213 | 100 | 0.49661 | 221.9759
1137 | 28.0906 | 0.49027 | 12.9097 | -3.0997 | 0.7528 | 1.7469 | 0.537 | 0.45713 | 134.3695 | 161.6234 |  |  |  | 221.6713 | 364.6713 | 262.6674 | 396.1995 | 39.1646 | 64.4296 | 46.4077 | 100 | 0.49706 | 221.6713
1138 | 28.1153 | 0.4907 | 12.9162 | -3.1062 | 0.75227 | 1.7473 | 0.53753 | 0.4575 | 134.3563 | 161.6329 |  |  |  | 221.367 | 364.367 | 262.406 | 395.9214 | 39.1383 | 64.4211 | 46.3941 | 100 | 0.49752 | 221.367
1139 | 28.14 | 0.49114 | 12.9227 | -3.1127 | 0.75173 | 1.7477 | 0.53807 | 0.45788 | 134.3432 | 161.6424 |  |  |  | 221.0633 | 364.0633 | 262.1451 | 395.6437 | 39.112 | 64.4126 | 46.3805 | 100 | 0.49797 | 221.0633
1140 | 28.1647 | 0.49157 | 12.9291 | -3.1191 | 0.7512 | 1.748 | 0.5386 | 0.45825 | 134.33 | 161.652 |  |  |  | 220.7599 | 363.7599 | 261.8847 | 395.3665 | 39.0857 | 64.404 | 46.3669 | 100 | 0.49842 | 220.7599
1141 | 28.1894 | 0.492 | 12.9356 | -3.1256 | 0.75066 | 1.7484 | 0.53914 | 0.45862 | 134.3169 | 161.6615 |  |  |  | 220.457 | 363.457 | 261.6247 | 395.0897 | 39.0595 | 64.3955 | 46.3534 | 100 | 0.49888 | 220.457
1142 | 28.2141 | 0.49243 | 12.9421 | -3.1321 | 0.75013 | 1.7488 | 0.53967 | 0.45899 | 134.3038 | 161.671 |  |  |  | 220.1545 | 363.1545 | 261.3652 | 394.8133 | 39.0332 | 64.3869 | 46.3398 | 100 | 0.49933 | 220.1545
1143 | 28.2388 | 0.49286 | 12.9485 | -3.1385 | 0.74959 | 1.7492 | 0.54021 | 0.45936 | 134.2906 | 161.6805 |  |  |  | 219.8525 | 362.8525 | 261.1062 | 394.5374 | 39.0069 | 64.3784 | 46.3262 | 100 | 0.49978 | 219.8525
1144 | 28.2635 | 0.49329 | 12.955 | -3.145 | 0.74905 | 1.7495 | 0.54074 | 0.45973 | 134.2775 | 161.69 |  |  |  | 219.5509 | 362.5509 | 260.8475 | 394.2619 | 38.9806 | 64.3698 | 46.3127 | 100 | 0.50024 | 219.5509
1145 | 28.2882 | 0.49372 | 12.9614 | -3.1514 | 0.74852 | 1.7499 | 0.54128 | 0.4601 | 134.2643 | 161.6995 |  |  |  | 219.2498 | 362.2498 | 260.5894 | 393.9869 | 38.9543 | 64.3612 | 46.2991 | 100 | 0.50069 | 219.2498
1146 | 28.3129 | 0.49415 | 12.9679 | -3.1579 | 0.74798 | 1.7503 | 0.54182 | 0.46047 | 134.2512 | 161.709 |  |  |  | 218.949 | 361.949 | 260.3317 | 393.7123 | 38.928 | 64.3527 | 46.2856 | 100 | 0.50114 | 218.949
1147 | 28.3376 | 0.49459 | 12.9743 | -3.1643 | 0.74745 | 1.7506 | 0.54235 | 0.46084 | 134.238 | 161.7185 |  |  |  | 218.6488 | 361.6488 | 260.0745 | 393.4381 | 38.9017 | 64.3441 | 46.2721 | 100 | 0.5016 | 218.6488
1148 | 28.3624 | 0.49502 | 12.9808 | -3.1708 | 0.74691 | 1.751 | 0.54289 | 0.46121 | 134.2249 | 161.728 |  |  |  | 218.3489 | 361.3489 | 259.8177 | 393.1644 | 38.8754 | 64.3355 | 46.2586 | 100 | 0.50205 | 218.3489
1149 | 28.3871 | 0.49545 | 12.9872 | -3.1772 | 0.74637 | 1.7514 | 0.54343 | 0.46158 | 134.2118 | 161.7375 |  |  |  | 218.0495 | 361.0495 | 259.5613 | 392.8911 | 38.8491 | 64.3269 | 46.2451 | 100 | 0.50251 | 218.0495
1150 | 28.4118 | 0.49588 | 12.9937 | -3.1837 | 0.74584 | 1.7518 | 0.54396 | 0.46195 | 134.1986 | 161.747 |  |  |  | 217.7505 | 360.7505 | 259.3054 | 392.6182 | 38.8228 | 64.3183 | 46.2316 | 100 | 0.50296 | 217.7505
1151 | 28.4365 | 0.49631 | 13.0001 | -3.1901 | 0.7453 | 1.7521 | 0.5445 | 0.46233 | 134.1855 | 161.7565 |  |  |  | 217.4519 | 360.4519 | 259.05 | 392.3458 | 38.7965 | 64.3097 | 46.2182 | 100 | 0.50341 | 217.4519
1152 | 28.4612 | 0.49674 | 13.0066 | -3.1966 | 0.74476 | 1.7525 | 0.54504 | 0.4627 | 134.1723 | 161.766 |  |  |  | 217.1537 | 360.1537 | 258.795 | 392.0738 | 38.7702 | 64.3011 | 46.2047 | 100 | 0.50387 | 217.1537
1153 | 28.4859 | 0.49717 | 13.013 | -3.203 | 0.74422 | 1.7529 | 0.54558 | 0.46307 | 134.1592 | 161.7754 |  |  |  | 216.856 | 359.856 | 258.5405 | 391.8022 | 38.7438 | 64.2924 | 46.1912 | 100 | 0.50432 | 216.856
1154 | 28.5106 | 0.4976 | 13.0195 | -3.2095 | 0.74369 | 1.7532 | 0.54611 | 0.46344 | 134.146 | 161.7849 |  |  |  | 216.5587 | 359.5587 | 258.2864 | 391.531 | 38.7175 | 64.2838 | 46.1778 | 100 | 0.50477 | 216.5587
1155 | 28.5353 | 0.49803 | 13.0259 | -3.2159 | 0.74315 | 1.7536 | 0.54665 | 0.46381 | 134.1329 | 161.7944 |  |  |  | 216.2618 | 359.2618 | 258.0327 | 391.2603 | 38.6912 | 64.2752 | 46.1644 | 100 | 0.50523 | 216.2618
1156 | 28.56 | 0.49847 | 13.0323 | -3.2223 | 0.74261 | 1.754 | 0.54719 | 0.46418 | 134.1197 | 161.8038 |  |  |  | 215.9653 | 358.9653 | 257.7795 | 390.99 | 38.6649 | 64.2665 | 46.151 | 100 | 0.50568 | 215.9653
1157 | 28.5847 | 0.4989 | 13.0388 | -3.2288 | 0.74207 | 1.7543 | 0.54773 | 0.46455 | 134.1066 | 161.8133 |  |  |  | 215.6693 | 358.6693 | 257.5267 | 390.7201 | 38.6385 | 64.2579 | 46.1375 | 100 | 0.50614 | 215.6693
1158 | 28.6094 | 0.49933 | 13.0452 | -3.2352 | 0.74153 | 1.7547 | 0.54827 | 0.46492 | 134.0935 | 161.8228 |  |  |  | 215.3737 | 358.3737 | 257.2744 | 390.4507 | 38.6122 | 64.2492 | 46.1242 | 100 | 0.50659 | 215.3737
1159 | 28.6341 | 0.49976 | 13.0516 | -3.2416 | 0.74099 | 1.7551 | 0.5488 | 0.46529 | 134.0803 | 161.8322 |  |  |  | 215.0785 | 358.0785 | 257.0225 | 390.1816 | 38.5859 | 64.2406 | 46.1108 | 100 | 0.50705 | 215.0785
1160 | 28.6588 | 0.50019 | 13.0581 | -3.2481 | 0.74045 | 1.7555 | 0.54934 | 0.46566 | 134.0672 | 161.8417 |  |  |  | 214.7837 | 357.7837 | 256.771 | 389.913 | 38.5595 | 64.2319 | 46.0974 | 100 | 0.5075 | 214.7837
1161 | 28.6835 | 0.50062 | 13.0645 | -3.2545 | 0.73992 | 1.7558 | 0.54988 | 0.46603 | 134.054 | 161.8511 |  |  |  | 214.4893 | 357.4893 | 256.52 | 389.6448 | 38.5332 | 64.2232 | 46.084 | 100 | 0.50795 | 214.4893
1162 | 28.7082 | 0.50105 | 13.0709 | -3.2609 | 0.73938 | 1.7562 | 0.55042 | 0.4664 | 134.0409 | 161.8606 |  |  |  | 214.1953 | 357.1953 | 256.2694 | 389.377 | 38.5068 | 64.2146 | 46.0707 | 100 | 0.50841 | 214.1953
1163 | 28.7329 | 0.50148 | 13.0774 | -3.2674 | 0.73884 | 1.7566 | 0.55096 | 0.46677 | 134.0277 | 161.87 |  |  |  | 213.9018 | 356.9018 | 256.0192 | 389.1097 | 38.4805 | 64.2059 | 46.0573 | 100 | 0.50886 | 213.9018
1164 | 28.7576 | 0.50192 | 13.0838 | -3.2738 | 0.7383 | 1.7569 | 0.5515 | 0.46714 | 134.0146 | 161.8795 |  |  |  | 213.6086 | 356.6086 | 255.7695 | 388.8427 | 38.4541 | 64.1972 | 46.044 | 100 | 0.50932 | 213.6086
1165 | 28.7824 | 0.50235 | 13.0902 | -3.2802 | 0.73776 | 1.7573 | 0.55204 | 0.46751 | 134.0014 | 161.8889 |  |  |  | 213.3159 | 356.3159 | 255.5202 | 388.5762 | 38.4278 | 64.1885 | 46.0307 | 100 | 0.50977 | 213.3159
1166 | 28.8071 | 0.50278 | 13.0966 | -3.2866 | 0.73722 | 1.7577 | 0.55258 | 0.46788 | 133.9883 | 161.8983 |  |  |  | 213.0236 | 356.0236 | 255.2714 | 388.31 | 38.4014 | 64.1798 | 46.0173 | 100 | 0.51023 | 213.0236
1167 | 28.8318 | 0.50321 | 13.1031 | -3.2931 | 0.73668 | 1.758 | 0.55312 | 0.46824 | 133.9751 | 161.9078 |  |  |  | 212.7316 | 355.7316 | 255.0229 | 388.0443 | 38.375 | 64.1711 | 46.004 | 100 | 0.51068 | 212.7316
1168 | 28.8565 | 0.50364 | 13.1095 | -3.2995 | 0.73614 | 1.7584 | 0.55366 | 0.46861 | 133.962 | 161.9172 |  |  |  | 212.4401 | 355.4401 | 254.7749 | 387.779 | 38.3487 | 64.1623 | 45.9907 | 100 | 0.51114 | 212.4401
1169 | 28.8812 | 0.50407 | 13.1159 | -3.3059 | 0.7356 | 1.7588 | 0.5542 | 0.46898 | 133.9488 | 161.9266 |  |  |  | 212.149 | 355.149 | 254.5273 | 387.5141 | 38.3223 | 64.1536 | 45.9775 | 100 | 0.51159 | 212.149
1170 | 28.9059 | 0.5045 | 13.1223 | -3.3123 | 0.73506 | 1.7592 | 0.55474 | 0.46935 | 133.9357 | 161.936 |  |  |  | 211.8583 | 354.8583 | 254.2802 | 387.2496 | 38.2959 | 64.1449 | 45.9642 | 100 | 0.51205 | 211.8583
1171 | 28.9306 | 0.50493 | 13.1287 | -3.3187 | 0.73451 | 1.7595 | 0.55528 | 0.46972 | 133.9225 | 161.9455 |  |  |  | 211.568 | 354.568 | 254.0335 | 386.9856 | 38.2695 | 64.1361 | 45.9509 | 100 | 0.5125 | 211.568
1172 | 28.9553 | 0.50537 | 13.1352 | -3.3252 | 0.73397 | 1.7599 | 0.55583 | 0.47009 | 133.9094 | 161.9549 |  |  |  | 211.2781 | 354.2781 | 253.7872 | 386.7219 | 38.2432 | 64.1274 | 45.9377 | 100 | 0.51296 | 211.2781
1173 | 28.98 | 0.5058 | 13.1416 | -3.3316 | 0.73343 | 1.7603 | 0.55637 | 0.47046 | 133.8962 | 161.9643 |  |  |  | 210.9886 | 353.9886 | 253.5413 | 386.4586 | 38.2168 | 64.1186 | 45.9244 | 100 | 0.51341 | 210.9886
1174 | 29.0047 | 0.50623 | 13.148 | -3.338 | 0.73289 | 1.7606 | 0.55691 | 0.47083 | 133.8831 | 161.9737 |  |  |  | 210.6995 | 353.6995 | 253.2958 | 386.1957 | 38.1904 | 64.1099 | 45.9112 | 100 | 0.51387 | 210.6995
1175 | 29.0294 | 0.50666 | 13.1544 | -3.3444 | 0.73235 | 1.761 | 0.55745 | 0.4712 | 133.8699 | 161.9831 |  |  |  | 210.4108 | 353.4108 | 253.0508 | 385.9333 | 38.164 | 64.1011 | 45.898 | 100 | 0.51432 | 210.4108
1176 | 29.0541 | 0.50709 | 13.1608 | -3.3508 | 0.73181 | 1.7614 | 0.55799 | 0.47157 | 133.8568 | 161.9925 |  |  |  | 210.1225 | 353.1225 | 252.8062 | 385.6712 | 38.1376 | 64.0924 | 45.8848 | 100 | 0.51478 | 210.1225
1177 | 29.0788 | 0.50752 | 13.1672 | -3.3572 | 0.73126 | 1.7617 | 0.55853 | 0.47194 | 133.8436 | 162.0019 |  |  |  | 209.8346 | 352.8346 | 252.562 | 385.4096 | 38.1112 | 64.0836 | 45.8716 | 100 | 0.51524 | 209.8346
1178 | 29.1035 | 0.50795 | 13.1736 | -3.3636 | 0.73072 | 1.7621 | 0.55908 | 0.47231 | 133.8305 | 162.0113 |  |  |  | 209.5471 | 352.5471 | 252.3182 | 385.1483 | 38.0848 | 64.0748 | 45.8584 | 100 | 0.51569 | 209.5471
1179 | 29.1282 | 0.50838 | 13.18 | -3.37 | 0.73018 | 1.7625 | 0.55962 | 0.47267 | 133.8173 | 162.0207 |  |  |  | 209.26 | 352.26 | 252.0748 | 384.8874 | 38.0584 | 64.066 | 45.8452 | 100 | 0.51615 | 209.26
1180 | 29.1529 | 0.50881 | 13.1864 | -3.3764 | 0.72964 | 1.7628 | 0.56016 | 0.47304 | 133.8042 | 162.0301 |  |  |  | 208.9732 | 351.9732 | 251.8319 | 384.627 | 38.032 | 64.0572 | 45.832 | 100 | 0.5166 | 208.9732
1181 | 29.1776 | 0.50925 | 13.1928 | -3.3828 | 0.72909 | 1.7632 | 0.5607 | 0.47341 | 133.791 | 162.0395 |  |  |  | 208.6869 | 351.6869 | 251.5893 | 384.3669 | 38.0056 | 64.0484 | 45.8189 | 100 | 0.51706 | 208.6869
1182 | 29.2024 | 0.50968 | 13.1992 | -3.3892 | 0.72855 | 1.7636 | 0.56125 | 0.47378 | 133.7778 | 162.0488 |  |  |  | 208.4009 | 351.4009 | 251.3472 | 384.1072 | 37.9792 | 64.0396 | 45.8057 | 100 | 0.51751 | 208.4009
1183 | 29.2271 | 0.51011 | 13.2056 | -3.3956 | 0.72801 | 1.7639 | 0.56179 | 0.47415 | 133.7647 | 162.0582 |  |  |  | 208.1154 | 351.1154 | 251.1055 | 383.8479 | 37.9527 | 64.0308 | 45.7926 | 100 | 0.51797 | 208.1154
1184 | 29.2518 | 0.51054 | 13.212 | -3.402 | 0.72746 | 1.7643 | 0.56234 | 0.47452 | 133.7515 | 162.0676 |  |  |  | 207.8302 | 350.8302 | 250.8642 | 383.589 | 37.9263 | 64.0219 | 45.7794 | 100 | 0.51843 | 207.8302
1185 | 29.2765 | 0.51097 | 13.2184 | -3.4084 | 0.72692 | 1.7647 | 0.56288 | 0.47489 | 133.7384 | 162.077 |  |  |  | 207.5454 | 350.5454 | 250.6233 | 383.3305 | 37.8999 | 64.0131 | 45.7663 | 100 | 0.51888 | 207.5454
1186 | 29.3012 | 0.5114 | 13.2248 | -3.4148 | 0.72638 | 1.7651 | 0.56342 | 0.47525 | 133.7252 | 162.0863 |  |  |  | 207.261 | 350.261 | 250.3828 | 383.0724 | 37.8734 | 64.0043 | 45.7532 | 100 | 0.51934 | 207.261
1187 | 29.3259 | 0.51183 | 13.2312 | -3.4212 | 0.72583 | 1.7654 | 0.56397 | 0.47562 | 133.7121 | 162.0957 |  |  |  | 206.977 | 349.977 | 250.1428 | 382.8147 | 37.847 | 63.9954 | 45.7401 | 100 | 0.51979 | 206.977
1188 | 29.3506 | 0.51226 | 13.2376 | -3.4276 | 0.72529 | 1.7658 | 0.56451 | 0.47599 | 133.6989 | 162.105 |  |  |  | 206.6934 | 349.6934 | 249.9031 | 382.5573 | 37.8206 | 63.9866 | 45.727 | 100 | 0.52025 | 206.6934
1189 | 29.3753 | 0.5127 | 13.244 | -3.434 | 0.72474 | 1.7662 | 0.56506 | 0.47636 | 133.6858 | 162.1144 |  |  |  | 206.4101 | 349.4101 | 249.6638 | 382.3004 | 37.7941 | 63.9777 | 45.714 | 100 | 0.52071 | 206.4101
1190 | 29.4 | 0.51313 | 13.2504 | -3.4404 | 0.7242 | 1.7665 | 0.5656 | 0.47673 | 133.6726 | 162.1238 |  |  |  | 206.1272 | 349.1272 | 249.425 | 382.0438 | 37.7677 | 63.9689 | 45.7009 | 100 | 0.52116 | 206.1272
1191 | 29.4247 | 0.51356 | 13.2567 | -3.4467 | 0.72365 | 1.7669 | 0.56615 | 0.47709 | 133.6594 | 162.1331 |  |  |  | 205.8447 | 348.8447 | 249.1865 | 381.7877 | 37.7412 | 63.96 | 45.6878 | 100 | 0.52162 | 205.8447
1192 | 29.4494 | 0.51399 | 13.2631 | -3.4531 | 0.72311 | 1.7673 | 0.56669 | 0.47746 | 133.6463 | 162.1425 |  |  |  | 205.5626 | 348.5626 | 248.9484 | 381.5319 | 37.7148 | 63.9511 | 45.6748 | 100 | 0.52208 | 205.5626
1193 | 29.4741 | 0.51442 | 13.2695 | -3.4595 | 0.72256 | 1.7676 | 0.56724 | 0.47783 | 133.6331 | 162.1518 |  |  |  | 205.2809 | 348.2809 | 248.7108 | 381.2764 | 37.6883 | 63.9422 | 45.6618 | 100 | 0.52253 | 205.2809
1194 | 29.4988 | 0.51485 | 13.2759 | -3.4659 | 0.72202 | 1.768 | 0.56778 | 0.4782 | 133.62 | 162.1611 |  |  |  | 204.9995 | 347.9995 | 248.4735 | 381.0214 | 37.6618 | 63.9333 | 45.6487 | 100 | 0.52299 | 204.9995
1195 | 29.5235 | 0.51528 | 13.2823 | -3.4723 | 0.72147 | 1.7684 | 0.56833 | 0.47857 | 133.6068 | 162.1705 |  |  |  | 204.7186 | 347.7186 | 248.2367 | 380.7668 | 37.6354 | 63.9244 | 45.6357 | 100 | 0.52345 | 204.7186
1196 | 29.5482 | 0.51571 | 13.2887 | -3.4787 | 0.72092 | 1.7687 | 0.56887 | 0.47893 | 133.5936 | 162.1798 |  |  |  | 204.438 | 347.438 | 248.0002 | 380.5125 | 37.6089 | 63.9155 | 45.6227 | 100 | 0.5239 | 204.438
1197 | 29.5729 | 0.51615 | 13.295 | -3.485 | 0.72038 | 1.7691 | 0.56942 | 0.4793 | 133.5805 | 162.1891 |  |  |  | 204.1577 | 347.1577 | 247.7642 | 380.2586 | 37.5824 | 63.9066 | 45.6097 | 100 | 0.52436 | 204.1577
1198 | 29.5976 | 0.51658 | 13.3014 | -3.4914 | 0.71983 | 1.7695 | 0.56997 | 0.47967 | 133.5673 | 162.1985 |  |  |  | 203.8779 | 346.8779 | 247.5285 | 380.0051 | 37.5559 | 63.8977 | 45.5967 | 100 | 0.52482 | 203.8779
1199 | 29.6224 | 0.51701 | 13.3078 | -3.4978 | 0.71929 | 1.7698 | 0.57051 | 0.48004 | 133.5542 | 162.2078 |  |  |  | 203.5984 | 346.5984 | 247.2932 | 379.7519 | 37.5295 | 63.8888 | 45.5838 | 100 | 0.52527 | 203.5984
1200 | 29.6471 | 0.51744 | 13.3141 | -3.5041 | 0.71874 | 1.7702 | 0.57106 | 0.4804 | 133.541 | 162.2171 |  |  |  | 203.3192 | 346.3192 | 247.0584 | 379.4992 | 37.503 | 63.8798 | 45.5708 | 100 | 0.52573 | 203.3192
1201 | 29.6718 | 0.51787 | 13.3205 | -3.5105 | 0.71819 | 1.7706 | 0.57161 | 0.48077 | 133.5278 | 162.2264 |  |  |  | 203.0405 | 346.0405 | 246.8239 | 379.2468 | 37.4765 | 63.8709 | 45.5579 | 100 | 0.52619 | 203.0405
1202 | 29.6965 | 0.5183 | 13.3269 | -3.5169 | 0.71764 | 1.7709 | 0.57215 | 0.48114 | 133.5147 | 162.2357 |  |  |  | 202.7621 | 345.7621 | 246.5898 | 378.9948 | 37.45 | 63.862 | 45.5449 | 100 | 0.52665 | 202.7621
1203 | 29.7212 | 0.51873 | 13.3333 | -3.5233 | 0.7171 | 1.7713 | 0.5727 | 0.48151 | 133.5015 | 162.2451 |  |  |  | 202.4841 | 345.4841 | 246.3561 | 378.7431 | 37.4235 | 63.853 | 45.532 | 100 | 0.5271 | 202.4841
1204 | 29.7459 | 0.51916 | 13.3396 | -3.5296 | 0.71655 | 1.7717 | 0.57325 | 0.48187 | 133.4884 | 162.2544 |  |  |  | 202.2064 | 345.2064 | 246.1228 | 378.4919 | 37.397 | 63.844 | 45.5191 | 100 | 0.52756 | 202.2064
1205 | 29.7706 | 0.51959 | 13.346 | -3.536 | 0.716 | 1.772 | 0.5738 | 0.48224 | 133.4752 | 162.2637 |  |  |  | 201.9291 | 344.9291 | 245.8899 | 378.241 | 37.3705 | 63.8351 | 45.5062 | 100 | 0.52802 | 201.9291
1206 | 29.7953 | 0.52003 | 13.3523 | -3.5423 | 0.71545 | 1.7724 | 0.57435 | 0.48261 | 133.462 | 162.273 |  |  |  | 201.6522 | 344.6522 | 245.6573 | 377.9904 | 37.344 | 63.8261 | 45.4933 | 100 | 0.52848 | 201.6522
1207 | 29.82 | 0.52046 | 13.3587 | -3.5487 | 0.7149 | 1.7728 | 0.57489 | 0.48297 | 133.4489 | 162.2823 |  |  |  | 201.3757 | 344.3757 | 245.4252 | 377.7403 | 37.3174 | 63.8171 | 45.4804 | 100 | 0.52893 | 201.3757
1208 | 29.8447 | 0.52089 | 13.3651 | -3.5551 | 0.71436 | 1.7731 | 0.57544 | 0.48334 | 133.4357 | 162.2916 |  |  |  | 201.0995 | 344.0995 | 245.1934 | 377.4905 | 37.2909 | 63.8081 | 45.4675 | 100 | 0.52939 | 201.0995
1209 | 29.8694 | 0.52132 | 13.3714 | -3.5614 | 0.71381 | 1.7735 | 0.57599 | 0.48371 | 133.4225 | 162.3008 |  |  |  | 200.8236 | 343.8236 | 244.9621 | 377.241 | 37.2644 | 63.7991 | 45.4546 | 100 | 0.52985 | 200.8236
1210 | 29.8941 | 0.52175 | 13.3778 | -3.5678 | 0.71326 | 1.7739 | 0.57654 | 0.48407 | 133.4094 | 162.3101 |  |  |  | 200.5481 | 343.5481 | 244.7311 | 376.992 | 37.2379 | 63.7901 | 45.4418 | 100 | 0.53031 | 200.5481
1211 | 29.9188 | 0.52218 | 13.3841 | -3.5741 | 0.71271 | 1.7742 | 0.57709 | 0.48444 | 133.3962 | 162.3194 |  |  |  | 200.273 | 343.273 | 244.5005 | 376.7432 | 37.2113 | 63.7811 | 45.4289 | 100 | 0.53077 | 200.273
1212 | 29.9435 | 0.52261 | 13.3905 | -3.5805 | 0.71216 | 1.7746 | 0.57764 | 0.48481 | 133.3831 | 162.3287 |  |  |  | 199.9983 | 342.9983 | 244.2702 | 376.4949 | 37.1848 | 63.7721 | 45.4161 | 100 | 0.53122 | 199.9983
1213 | 29.9682 | 0.52304 | 13.3968 | -3.5868 | 0.71161 | 1.775 | 0.57819 | 0.48517 | 133.3699 | 162.338 |  |  |  | 199.7239 | 342.7239 | 244.0404 | 376.2469 | 37.1582 | 63.7631 | 45.4032 | 100 | 0.53168 | 199.7239
1214 | 29.9929 | 0.52348 | 13.4032 | -3.5932 | 0.71106 | 1.7753 | 0.57874 | 0.48554 | 133.3567 | 162.3472 |  |  |  | 199.4498 | 342.4498 | 243.8109 | 375.9993 | 37.1317 | 63.7541 | 45.3904 | 100 | 0.53214 | 199.4498
1215 | 30.0176 | 0.52391 | 13.4095 | -3.5995 | 0.71051 | 1.7757 | 0.57929 | 0.48591 | 133.3436 | 162.3565 |  |  |  | 199.1761 | 342.1761 | 243.5818 | 375.752 | 37.1051 | 63.745 | 45.3776 | 100 | 0.5326 | 199.1761
1216 | 30.0424 | 0.52434 | 13.4159 | -3.6059 | 0.70996 | 1.7761 | 0.57984 | 0.48627 | 133.3304 | 162.3658 |  |  |  | 198.9028 | 341.9028 | 243.3531 | 375.5051 | 37.0786 | 63.736 | 45.3648 | 100 | 0.53306 | 198.9028
1217 | 30.0671 | 0.52477 | 13.4222 | -3.6122 | 0.70941 | 1.7764 | 0.58039 | 0.48664 | 133.3172 | 162.375 |  |  |  | 198.6298 | 341.6298 | 243.1248 | 375.2586 | 37.052 | 63.7269 | 45.352 | 100 | 0.53351 | 198.6298
1218 | 30.0918 | 0.5252 | 13.4286 | -3.6186 | 0.70886 | 1.7768 | 0.58094 | 0.48701 | 133.3041 | 162.3843 |  |  |  | 198.3571 | 341.3571 | 242.8969 | 375.0124 | 37.0254 | 63.7179 | 45.3392 | 100 | 0.53397 | 198.3571
1219 | 30.1165 | 0.52563 | 13.4349 | -3.6249 | 0.70831 | 1.7772 | 0.58149 | 0.48737 | 133.2909 | 162.3936 |  |  |  | 198.0848 | 341.0848 | 242.6693 | 374.7666 | 36.9989 | 63.7088 | 45.3265 | 100 | 0.53443 | 198.0848
1220 | 30.1412 | 0.52606 | 13.4413 | -3.6313 | 0.70776 | 1.7775 | 0.58204 | 0.48774 | 133.2777 | 162.4028 |  |  |  | 197.8129 | 340.8129 | 242.4421 | 374.5211 | 36.9723 | 63.6998 | 45.3137 | 100 | 0.53489 | 197.8129
1221 | 30.1659 | 0.52649 | 13.4476 | -3.6376 | 0.70721 | 1.7779 | 0.58259 | 0.48811 | 133.2645 | 162.4121 |  |  |  | 197.5413 | 340.5413 | 242.2152 | 374.276 | 36.9457 | 63.6907 | 45.301 | 100 | 0.53535 | 197.5413
1222 | 30.1906 | 0.52693 | 13.4539 | -3.6439 | 0.70665 | 1.7783 | 0.58314 | 0.48847 | 133.2514 | 162.4213 |  |  |  | 197.2701 | 340.2701 | 241.9888 | 374.0312 | 36.9191 | 63.6816 | 45.2882 | 100 | 0.53581 | 197.2701
1223 | 30.2153 | 0.52736 | 13.4603 | -3.6503 | 0.7061 | 1.7786 | 0.5837 | 0.48884 | 133.2382 | 162.4305 |  |  |  | 196.9992 | 339.9992 | 241.7627 | 373.7868 | 36.8925 | 63.6725 | 45.2755 | 100 | 0.53627 | 196.9992
1224 | 30.24 | 0.52779 | 13.4666 | -3.6566 | 0.70555 | 1.779 | 0.58425 | 0.4892 | 133.225 | 162.4398 |  |  |  | 196.7286 | 339.7286 | 241.537 | 373.5427 | 36.8659 | 63.6634 | 45.2628 | 100 | 0.53673 | 196.7286
1225 | 30.2647 | 0.52822 | 13.4729 | -3.6629 | 0.705 | 1.7794 | 0.5848 | 0.48957 | 133.2119 | 162.449 |  |  |  | 196.4584 | 339.4584 | 241.3116 | 373.299 | 36.8393 | 63.6543 | 45.2501 | 100 | 0.53718 | 196.4584
1226 | 30.2894 | 0.52865 | 13.4793 | -3.6693 | 0.70445 | 1.7797 | 0.58535 | 0.48993 | 133.1987 | 162.4583 |  |  |  | 196.1885 | 339.1885 | 241.0866 | 373.0557 | 36.8127 | 63.6452 | 45.2374 | 100 | 0.53764 | 196.1885
1227 | 30.3141 | 0.52908 | 13.4856 | -3.6756 | 0.70389 | 1.7801 | 0.5859 | 0.4903 | 133.1855 | 162.4675 |  |  |  | 195.919 | 338.919 | 240.862 | 372.8127 | 36.7861 | 63.6361 | 45.2247 | 100 | 0.5381 | 195.919
1228 | 30.3388 | 0.52951 | 13.4919 | -3.6819 | 0.70334 | 1.7805 | 0.58646 | 0.49067 | 133.1724 | 162.4767 |  |  |  | 195.6498 | 338.6498 | 240.6378 | 372.57 | 36.7595 | 63.6269 | 45.212 | 100 | 0.53856 | 195.6498
1229 | 30.3635 | 0.52994 | 13.4982 | -3.6882 | 0.70279 | 1.7808 | 0.58701 | 0.49103 | 133.1592 | 162.4859 |  |  |  | 195.381 | 338.381 | 240.4139 | 372.3277 | 36.7329 | 63.6178 | 45.1994 | 100 | 0.53902 | 195.381
1230 | 30.3882 | 0.53037 | 13.5046 | -3.6946 | 0.70223 | 1.7812 | 0.58756 | 0.4914 | 133.146 | 162.4951 |  |  |  | 195.1125 | 338.1125 | 240.1904 | 372.0857 | 36.7063 | 63.6087 | 45.1867 | 100 | 0.53948 | 195.1125
1231 | 30.4129 | 0.53081 | 13.5109 | -3.7009 | 0.70168 | 1.7816 | 0.58812 | 0.49176 | 133.1328 | 162.5044 |  |  |  | 194.8443 | 337.8443 | 239.9672 | 371.844 | 36.6796 | 63.5995 | 45.1741 | 100 | 0.53994 | 194.8443
1232 | 30.4376 | 0.53124 | 13.5172 | -3.7072 | 0.70113 | 1.7819 | 0.58867 | 0.49213 | 133.1197 | 162.5136 |  |  |  | 194.5765 | 337.5765 | 239.7445 | 371.6028 | 36.653 | 63.5904 | 45.1614 | 100 | 0.5404 | 194.5765
1233 | 30.4624 | 0.53167 | 13.5235 | -3.7135 | 0.70057 | 1.7823 | 0.58923 | 0.49249 | 133.1065 | 162.5228 |  |  |  | 194.309 | 337.309 | 239.522 | 371.3618 | 36.6264 | 63.5812 | 45.1488 | 100 | 0.54086 | 194.309
1234 | 30.4871 | 0.5321 | 13.5298 | -3.7198 | 0.70002 | 1.7827 | 0.58978 | 0.49286 | 133.0933 | 162.532 |  |  |  | 194.0418 | 337.0418 | 239.3 | 371.1212 | 36.5997 | 63.572 | 45.1362 | 100 | 0.54132 | 194.0418
1235 | 30.5118 | 0.53253 | 13.5362 | -3.7262 | 0.69946 | 1.783 | 0.59033 | 0.49322 | 133.0801 | 162.5412 |  |  |  | 193.775 | 336.775 | 239.0783 | 370.8809 | 36.5731 | 63.5629 | 45.1236 | 100 | 0.54178 | 193.775
1236 | 30.5365 | 0.53296 | 13.5425 | -3.7325 | 0.69891 | 1.7834 | 0.59089 | 0.49359 | 133.067 | 162.5504 |  |  |  | 193.5085 | 336.5085 | 238.8569 | 370.641 | 36.5464 | 63.5537 | 45.111 | 100 | 0.54224 | 193.5085
1237 | 30.5612 | 0.53339 | 13.5488 | -3.7388 | 0.69835 | 1.7838 | 0.59144 | 0.49395 | 133.0538 | 162.5596 |  |  |  | 193.2424 | 336.2424 | 238.6359 | 370.4014 | 36.5197 | 63.5445 | 45.0984 | 100 | 0.5427 | 193.2424
1238 | 30.5859 | 0.53382 | 13.5551 | -3.7451 | 0.6978 | 1.7841 | 0.592 | 0.49432 | 133.0406 | 162.5688 |  |  |  | 192.9765 | 335.9765 | 238.4153 | 370.1622 | 36.4931 | 63.5353 | 45.0858 | 100 | 0.54316 | 192.9765
1239 | 30.6106 | 0.53426 | 13.5614 | -3.7514 | 0.69724 | 1.7845 | 0.59255 | 0.49468 | 133.0274 | 162.578 |  |  |  | 192.7111 | 335.7111 | 238.195 | 369.9233 | 36.4664 | 63.5261 | 45.0733 | 100 | 0.54362 | 192.7111
1240 | 30.6353 | 0.53469 | 13.5677 | -3.7577 | 0.69669 | 1.7848 | 0.59311 | 0.49505 | 133.0143 | 162.5871 |  |  |  | 192.4459 | 335.4459 | 237.9751 | 369.6847 | 36.4397 | 63.5169 | 45.0607 | 100 | 0.54408 | 192.4459
1241 | 30.66 | 0.53512 | 13.574 | -3.764 | 0.69613 | 1.7852 | 0.59366 | 0.49541 | 133.0011 | 162.5963 |  |  |  | 192.181 | 335.181 | 237.7555 | 369.4464 | 36.4131 | 63.5076 | 45.0482 | 100 | 0.54454 | 192.181
1242 | 30.6847 | 0.53555 | 13.5803 | -3.7703 | 0.69558 | 1.7856 | 0.59422 | 0.49578 | 132.9879 | 162.6055 |  |  |  | 191.9165 | 334.9165 | 237.5363 | 369.2085 | 36.3864 | 63.4984 | 45.0356 | 100 | 0.545 | 191.9165
1243 | 30.7094 | 0.53598 | 13.5866 | -3.7766 | 0.69502 | 1.7859 | 0.59478 | 0.49614 | 132.9747 | 162.6147 |  |  |  | 191.6524 | 334.6524 | 237.3175 | 368.971 | 36.3597 | 63.4892 | 45.0231 | 100 | 0.54546 | 191.6524
1244 | 30.7341 | 0.53641 | 13.5929 | -3.7829 | 0.69446 | 1.7863 | 0.59533 | 0.49651 | 132.9615 | 162.6238 |  |  |  | 191.3885 | 334.3885 | 237.099 | 368.7337 | 36.333 | 63.4799 | 45.0106 | 100 | 0.54592 | 191.3885
1245 | 30.7588 | 0.53684 | 13.5992 | -3.7892 | 0.69391 | 1.7867 | 0.59589 | 0.49687 | 132.9484 | 162.633 |  |  |  | 191.125 | 334.125 | 236.8808 | 368.4968 | 36.3063 | 63.4707 | 44.9981 | 100 | 0.54638 | 191.125
1246 | 30.7835 | 0.53727 | 13.6055 | -3.7955 | 0.69335 | 1.787 | 0.59645 | 0.49724 | 132.9352 | 162.6422 |  |  |  | 190.8618 | 333.8618 | 236.663 | 368.2602 | 36.2796 | 63.4614 | 44.9856 | 100 | 0.54684 | 190.8618
1247 | 30.8082 | 0.53771 | 13.6118 | -3.8018 | 0.69279 | 1.7874 | 0.597 | 0.4976 | 132.922 | 162.6513 |  |  |  | 190.5989 | 333.5989 | 236.4456 | 368.024 | 36.2529 | 63.4522 | 44.9731 | 100 | 0.5473 | 190.5989
1248 | 30.8329 | 0.53814 | 13.6181 | -3.8081 | 0.69224 | 1.7878 | 0.59756 | 0.49797 | 132.9088 | 162.6605 |  |  |  | 190.3363 | 333.3363 | 236.2285 | 367.788 | 36.2261 | 63.4429 | 44.9607 | 100 | 0.54776 | 190.3363
1249 | 30.8576 | 0.53857 | 13.6244 | -3.8144 | 0.69168 | 1.7881 | 0.59812 | 0.49833 | 132.8956 | 162.6696 |  |  |  | 190.0741 | 333.0741 | 236.0117 | 367.5524 | 36.1994 | 63.4336 | 44.9482 | 100 | 0.54822 | 190.0741
1250 | 30.8824 | 0.539 | 13.6307 | -3.8207 | 0.69112 | 1.7885 | 0.59868 | 0.49869 | 132.8825 | 162.6788 |  |  |  | 189.8122 | 332.8122 | 235.7953 | 367.3172 | 36.1727 | 63.4243 | 44.9357 | 100 | 0.54869 | 189.8122
1251 | 30.9071 | 0.53943 | 13.637 | -3.827 | 0.69056 | 1.7889 | 0.59924 | 0.49906 | 132.8693 | 162.6879 |  |  |  | 189.5505 | 332.5505 | 235.5792 | 367.0822 | 36.146 | 63.4151 | 44.9233 | 100 | 0.54915 | 189.5505
1252 | 30.9318 | 0.53986 | 13.6433 | -3.8333 | 0.69 | 1.7892 | 0.59979 | 0.49942 | 132.8561 | 162.6971 |  |  |  | 189.2893 | 332.2893 | 235.3635 | 366.8476 | 36.1192 | 63.4058 | 44.9109 | 100 | 0.54961 | 189.2893
1253 | 30.9565 | 0.54029 | 13.6496 | -3.8396 | 0.68945 | 1.7896 | 0.60035 | 0.49979 | 132.8429 | 162.7062 |  |  |  | 189.0283 | 332.0283 | 235.1481 | 366.6133 | 36.0925 | 63.3964 | 44.8984 | 100 | 0.55007 | 189.0283
1254 | 30.9812 | 0.54072 | 13.6559 | -3.8459 | 0.68889 | 1.7899 | 0.60091 | 0.50015 | 132.8297 | 162.7154 |  |  |  | 188.7676 | 331.7676 | 234.9331 | 366.3793 | 36.0657 | 63.3871 | 44.886 | 100 | 0.55053 | 188.7676
1255 | 31.0059 | 0.54115 | 13.6621 | -3.8521 | 0.68833 | 1.7903 | 0.60147 | 0.50052 | 132.8166 | 162.7245 |  |  |  | 188.5073 | 331.5073 | 234.7184 | 366.1457 | 36.039 | 63.3778 | 44.8736 | 100 | 0.55099 | 188.5073
1256 | 31.0306 | 0.54159 | 13.6684 | -3.8584 | 0.68777 | 1.7907 | 0.60203 | 0.50088 | 132.8034 | 162.7336 |  |  |  | 188.2473 | 331.2473 | 234.5041 | 365.9124 | 36.0122 | 63.3685 | 44.8612 | 100 | 0.55145 | 188.2473
1257 | 31.0553 | 0.54202 | 13.6747 | -3.8647 | 0.68721 | 1.791 | 0.60259 | 0.50124 | 132.7902 | 162.7427 |  |  |  | 187.9876 | 330.9876 | 234.2901 | 365.6794 | 35.9854 | 63.3591 | 44.8489 | 100 | 0.55192 | 187.9876
1258 | 31.08 | 0.54245 | 13.681 | -3.871 | 0.68665 | 1.7914 | 0.60315 | 0.50161 | 132.777 | 162.7519 |  |  |  | 187.7282 | 330.7282 | 234.0764 | 365.4467 | 35.9587 | 63.3498 | 44.8365 | 100 | 0.55238 | 187.7282
1259 | 31.1047 | 0.54288 | 13.6873 | -3.8773 | 0.68609 | 1.7918 | 0.60371 | 0.50197 | 132.7638 | 162.761 |  |  |  | 187.4691 | 330.4691 | 233.8631 | 365.2143 | 35.9319 | 63.3404 | 44.8241 | 100 | 0.55284 | 187.4691
1260 | 31.1294 | 0.54331 | 13.6935 | -3.8835 | 0.68553 | 1.7921 | 0.60427 | 0.50233 | 132.7506 | 162.7701 |  |  |  | 187.2103 | 330.2103 | 233.6501 | 364.9823 | 35.9051 | 63.3311 | 44.8118 | 100 | 0.5533 | 187.2103
1261 | 31.1541 | 0.54374 | 13.6998 | -3.8898 | 0.68497 | 1.7925 | 0.60483 | 0.5027 | 132.7374 | 162.7792 |  |  |  | 186.9519 | 329.9519 | 233.4374 | 364.7505 | 35.8783 | 63.3217 | 44.7994 | 100 | 0.55376 | 186.9519
1262 | 31.1788 | 0.54417 | 13.7061 | -3.8961 | 0.68441 | 1.7929 | 0.60539 | 0.50306 | 132.7242 | 162.7883 |  |  |  | 186.6937 | 329.6937 | 233.2251 | 364.5191 | 35.8515 | 63.3123 | 44.7871 | 100 | 0.55422 | 186.6937
1263 | 31.2035 | 0.5446 | 13.7124 | -3.9024 | 0.68385 | 1.7932 | 0.60595 | 0.50342 | 132.7111 | 162.7974 |  |  |  | 186.4359 | 329.4359 | 233.0131 | 364.288 | 35.8247 | 63.303 | 44.7748 | 100 | 0.55469 | 186.4359
1264 | 31.2282 | 0.54504 | 13.7186 | -3.9086 | 0.68329 | 1.7936 | 0.60651 | 0.50379 | 132.6979 | 162.8065 |  |  |  | 186.1783 | 329.1783 | 232.8015 | 364.0572 | 35.7979 | 63.2936 | 44.7625 | 100 | 0.55515 | 186.1783
1265 | 31.2529 | 0.54547 | 13.7249 | -3.9149 | 0.68273 | 1.7939 | 0.60707 | 0.50415 | 132.6847 | 162.8156 |  |  |  | 185.9211 | 328.9211 | 232.5902 | 363.8267 | 35.7711 | 63.2842 | 44.7502 | 100 | 0.55561 | 185.9211
1266 | 31.2776 | 0.5459 | 13.7312 | -3.9212 | 0.68216 | 1.7943 | 0.60763 | 0.50451 | 132.6715 | 162.8247 |  |  |  | 185.6642 | 328.6642 | 232.3792 | 363.5966 | 35.7443 | 63.2748 | 44.7379 | 100 | 0.55607 | 185.6642
1267 | 31.3024 | 0.54633 | 13.7374 | -3.9274 | 0.6816 | 1.7947 | 0.6082 | 0.50488 | 132.6583 | 162.8338 |  |  |  | 185.4076 | 328.4076 | 232.1685 | 363.3667 | 35.7174 | 63.2654 | 44.7256 | 100 | 0.55654 | 185.4076
1268 | 31.3271 | 0.54676 | 13.7437 | -3.9337 | 0.68104 | 1.795 | 0.60876 | 0.50524 | 132.6451 | 162.8429 |  |  |  | 185.1512 | 328.1512 | 231.9582 | 363.1372 | 35.6906 | 63.2559 | 44.7133 | 100 | 0.557 | 185.1512
1269 | 31.3518 | 0.54719 | 13.7499 | -3.9399 | 0.68048 | 1.7954 | 0.60932 | 0.5056 | 132.6319 | 162.852 |  |  |  | 184.8952 | 327.8952 | 231.7482 | 362.908 | 35.6638 | 63.2465 | 44.7011 | 100 | 0.55746 | 184.8952
1270 | 31.3765 | 0.54762 | 13.7562 | -3.9462 | 0.67992 | 1.7958 | 0.60988 | 0.50597 | 132.6187 | 162.8611 |  |  |  | 184.6395 | 327.6395 | 231.5386 | 362.679 | 35.6369 | 63.2371 | 44.6888 | 100 | 0.55792 | 184.6395
1271 | 31.4012 | 0.54805 | 13.7625 | -3.9525 | 0.67935 | 1.7961 | 0.61045 | 0.50633 | 132.6055 | 162.8701 |  |  |  | 184.3841 | 327.3841 | 231.3293 | 362.4504 | 35.6101 | 63.2276 | 44.6766 | 100 | 0.55839 | 184.3841
1272 | 31.4259 | 0.54849 | 13.7687 | -3.9587 | 0.67879 | 1.7965 | 0.61101 | 0.50669 | 132.5923 | 162.8792 |  |  |  | 184.129 | 327.129 | 231.1203 | 362.2221 | 35.5832 | 63.2182 | 44.6644 | 100 | 0.55885 | 184.129
1273 | 31.4506 | 0.54892 | 13.775 | -3.965 | 0.67823 | 1.7969 | 0.61157 | 0.50705 | 132.5792 | 162.8883 |  |  |  | 183.8742 | 326.8742 | 230.9116 | 361.9941 | 35.5564 | 63.2087 | 44.6521 | 100 | 0.55931 | 183.8742
1274 | 31.4753 | 0.54935 | 13.7812 | -3.9712 | 0.67766 | 1.7972 | 0.61214 | 0.50742 | 132.566 | 162.8974 |  |  |  | 183.6196 | 326.6196 | 230.7033 | 361.7664 | 35.5295 | 63.1993 | 44.6399 | 100 | 0.55978 | 183.6196
1275 | 31.5 | 0.54978 | 13.7875 | -3.9775 | 0.6771 | 1.7976 | 0.6127 | 0.50778 | 132.5528 | 162.9064 |  |  |  | 183.3654 | 326.3654 | 230.4952 | 361.5391 | 35.5026 | 63.1898 | 44.6277 | 100 | 0.56024 | 183.3654
1276 | 31.5247 | 0.55021 | 13.7937 | -3.9837 | 0.67653 | 1.7979 | 0.61326 | 0.50814 | 132.5396 | 162.9155 |  |  |  | 183.1115 | 326.1115 | 230.2875 | 361.312 | 35.4757 | 63.1803 | 44.6155 | 100 | 0.5607 | 183.1115
1277 | 31.5494 | 0.55064 | 13.8 | -3.99 | 0.67597 | 1.7983 | 0.61383 | 0.50851 | 132.5264 | 162.9245 |  |  |  | 182.8579 | 325.8579 | 230.0802 | 361.0852 | 35.4488 | 63.1708 | 44.6034 | 100 | 0.56117 | 182.8579
1278 | 31.5741 | 0.55107 | 13.8062 | -3.9962 | 0.67541 | 1.7987 | 0.61439 | 0.50887 | 132.5132 | 162.9336 |  |  |  | 182.6046 | 325.6046 | 229.8731 | 360.8587 | 35.4219 | 63.1613 | 44.5912 | 100 | 0.56163 | 182.6046
1279 | 31.5988 | 0.5515 | 13.8125 | -4.0025 | 0.67484 | 1.799 | 0.61496 | 0.50923 | 132.5 | 162.9426 |  |  |  | 182.3515 | 325.3515 | 229.6664 | 360.6325 | 35.395 | 63.1518 | 44.579 | 100 | 0.56209 | 182.3515
1280 | 31.6235 | 0.55193 | 13.8187 | -4.0087 | 0.67428 | 1.7994 | 0.61552 | 0.50959 | 132.4868 | 162.9517 |  |  |  | 182.0988 | 325.0988 | 229.46 | 360.4067 | 35.3681 | 63.1423 | 44.5669 | 100 | 0.56256 | 182.0988
1281 | 31.6482 | 0.55237 | 13.8249 | -4.0149 | 0.67371 | 1.7998 | 0.61609 | 0.50995 | 132.4736 | 162.9607 |  |  |  | 181.8463 | 324.8463 | 229.2539 | 360.1811 | 35.3412 | 63.1328 | 44.5547 | 100 | 0.56302 | 181.8463
1282 | 31.6729 | 0.5528 | 13.8312 | -4.0212 | 0.67315 | 1.8001 | 0.61665 | 0.51032 | 132.4604 | 162.9698 |  |  |  | 181.5942 | 324.5942 | 229.0482 | 359.9558 | 35.3143 | 63.1233 | 44.5426 | 100 | 0.56348 | 181.5942
1283 | 31.6976 | 0.55323 | 13.8374 | -4.0274 | 0.67258 | 1.8005 | 0.61722 | 0.51068 | 132.4472 | 162.9788 |  |  |  | 181.3423 | 324.3423 | 228.8427 | 359.7309 | 35.2874 | 63.1137 | 44.5305 | 100 | 0.56395 | 181.3423
1284 | 31.7224 | 0.55366 | 13.8437 | -4.0337 | 0.67201 | 1.8008 | 0.61778 | 0.51104 | 132.434 | 162.9878 |  |  |  | 181.0907 | 324.0907 | 228.6376 | 359.5062 | 35.2605 | 63.1042 | 44.5184 | 100 | 0.56441 | 181.0907
1285 | 31.7471 | 0.55409 | 13.8499 | -4.0399 | 0.67145 | 1.8012 | 0.61835 | 0.5114 | 132.4208 | 162.9969 |  |  |  | 180.8394 | 323.8394 | 228.4328 | 359.2818 | 35.2335 | 63.0947 | 44.5063 | 100 | 0.56488 | 180.8394
1286 | 31.7718 | 0.55452 | 13.8561 | -4.0461 | 0.67088 | 1.8016 | 0.61892 | 0.51176 | 132.4076 | 163.0059 |  |  |  | 180.5884 | 323.5884 | 228.2283 | 359.0577 | 35.2066 | 63.0851 | 44.4942 | 100 | 0.56534 | 180.5884
1287 | 31.7965 | 0.55495 | 13.8624 | -4.0524 | 0.67031 | 1.8019 | 0.61948 | 0.51213 | 132.3944 | 163.0149 |  |  |  | 180.3377 | 323.3377 | 228.0242 | 358.8339 | 35.1796 | 63.0755 | 44.4821 | 100 | 0.56581 | 180.3377
1288 | 31.8212 | 0.55538 | 13.8686 | -4.0586 | 0.66975 | 1.8023 | 0.62005 | 0.51249 | 132.3812 | 163.0239 |  |  |  | 180.0873 | 323.0873 | 227.8203 | 358.6104 | 35.1527 | 63.066 | 44.47 | 100 | 0.56627 | 180.0873
1289 | 31.8459 | 0.55582 | 13.8748 | -4.0648 | 0.66918 | 1.8026 | 0.62062 | 0.51285 | 132.368 | 163.033 |  |  |  | 179.8371 | 322.8371 | 227.6168 | 358.3872 | 35.1257 | 63.0564 | 44.458 | 100 | 0.56673 | 179.8371
1290 | 31.8706 | 0.55625 | 13.881 | -4.071 | 0.66861 | 1.803 | 0.62119 | 0.51321 | 132.3548 | 163.042 |  |  |  | 179.5873 | 322.5873 | 227.4135 | 358.1643 | 35.0987 | 63.0468 | 44.4459 | 100 | 0.5672 | 179.5873
1291 | 31.8953 | 0.55668 | 13.8873 | -4.0773 | 0.66804 | 1.8034 | 0.62175 | 0.51357 | 132.3416 | 163.051 |  |  |  | 179.3377 | 322.3377 | 227.2106 | 357.9417 | 35.0717 | 63.0372 | 44.4339 | 100 | 0.56766 | 179.3377
1292 | 31.92 | 0.55711 | 13.8935 | -4.0835 | 0.66748 | 1.8037 | 0.62232 | 0.51393 | 132.3284 | 163.06 |  |  |  | 179.0884 | 322.0884 | 227.008 | 357.7194 | 35.0448 | 63.0276 | 44.4219 | 100 | 0.56813 | 179.0884
1293 | 31.9447 | 0.55754 | 13.8997 | -4.0897 | 0.66691 | 1.8041 | 0.62289 | 0.5143 | 132.3152 | 163.069 |  |  |  | 178.8394 | 321.8394 | 226.8057 | 357.4973 | 35.0178 | 63.018 | 44.4099 | 100 | 0.56859 | 178.8394
1294 | 31.9694 | 0.55797 | 13.9059 | -4.0959 | 0.66634 | 1.8045 | 0.62346 | 0.51466 | 132.302 | 163.078 |  |  |  | 178.5907 | 321.5907 | 226.6038 | 357.2756 | 34.9908 | 63.0084 | 44.3978 | 100 | 0.56906 | 178.5907
1295 | 31.9941 | 0.5584 | 13.9121 | -4.1021 | 0.66577 | 1.8048 | 0.62403 | 0.51502 | 132.2888 | 163.087 |  |  |  | 178.3422 | 321.3422 | 226.4021 | 357.0541 | 34.9638 | 62.9987 | 44.3858 | 100 | 0.56952 | 178.3422
1296 | 32.0188 | 0.55883 | 13.9184 | -4.1084 | 0.6652 | 1.8052 | 0.6246 | 0.51538 | 132.2756 | 163.096 |  |  |  | 178.094 | 321.094 | 226.2007 | 356.8329 | 34.9367 | 62.9891 | 44.3739 | 100 | 0.56999 | 178.094
1297 | 32.0435 | 0.55927 | 13.9246 | -4.1146 | 0.66463 | 1.8055 | 0.62517 | 0.51574 | 132.2624 | 163.1049 |  |  |  | 177.8461 | 320.8461 | 225.9997 | 356.6121 | 34.9097 | 62.9794 | 44.3619 | 100 | 0.57045 | 177.8461
1298 | 32.0682 | 0.5597 | 13.9308 | -4.1208 | 0.66406 | 1.8059 | 0.62574 | 0.5161 | 132.2491 | 163.1139 |  |  |  | 177.5985 | 320.5985 | 225.799 | 356.3915 | 34.8827 | 62.9698 | 44.3499 | 100 | 0.57092 | 177.5985
1299 | 32.0929 | 0.56013 | 13.937 | -4.127 | 0.66349 | 1.8063 | 0.62631 | 0.51646 | 132.2359 | 163.1229 |  |  |  | 177.3512 | 320.3512 | 225.5985 | 356.1711 | 34.8557 | 62.9601 | 44.3379 | 100 | 0.57138 | 177.3512
1300 | 32.1176 | 0.56056 | 13.9432 | -4.1332 | 0.66292 | 1.8066 | 0.62688 | 0.51682 | 132.2227 | 163.1319 |  |  |  | 177.1041 | 320.1041 | 225.3984 | 355.9511 | 34.8286 | 62.9505 | 44.326 | 100 | 0.57185 | 177.1041
1301 | 32.1424 | 0.56099 | 13.9494 | -4.1394 | 0.66235 | 1.807 | 0.62745 | 0.51719 | 132.2095 | 163.1409 |  |  |  | 176.8573 | 319.8573 | 225.1986 | 355.7314 | 34.8016 | 62.9408 | 44.3141 | 100 | 0.57232 | 176.8573
1302 | 32.1671 | 0.56142 | 13.9556 | -4.1456 | 0.66178 | 1.8073 | 0.62802 | 0.51755 | 132.1963 | 163.1498 |  |  |  | 176.6108 | 319.6108 | 224.9991 | 355.5119 | 34.7745 | 62.9311 | 44.3021 | 100 | 0.57278 | 176.6108
1303 | 32.1918 | 0.56185 | 13.9618 | -4.1518 | 0.66121 | 1.8077 | 0.62859 | 0.51791 | 132.1831 | 163.1588 |  |  |  | 176.3646 | 319.3646 | 224.7998 | 355.2927 | 34.7475 | 62.9214 | 44.2902 | 100 | 0.57325 | 176.3646
1304 | 32.2165 | 0.56228 | 13.968 | -4.158 | 0.66064 | 1.8081 | 0.62916 | 0.51827 | 132.1699 | 163.1678 |  |  |  | 176.1186 | 319.1186 | 224.6009 | 355.0738 | 34.7204 | 62.9117 | 44.2783 | 100 | 0.57371 | 176.1186
1305 | 32.2412 | 0.56271 | 13.9742 | -4.1642 | 0.66007 | 1.8084 | 0.62973 | 0.51863 | 132.1567 | 163.1767 |  |  |  | 175.8729 | 318.8729 | 224.4023 | 354.8552 | 34.6933 | 62.902 | 44.2664 | 100 | 0.57418 | 175.8729
1306 | 32.2659 | 0.56315 | 13.9804 | -4.1704 | 0.6595 | 1.8088 | 0.6303 | 0.51899 | 132.1435 | 163.1857 |  |  |  | 175.6275 | 318.6275 | 224.204 | 354.6369 | 34.6662 | 62.8923 | 44.2545 | 100 | 0.57465 | 175.6275
1307 | 32.2906 | 0.56358 | 13.9866 | -4.1766 | 0.65892 | 1.8091 | 0.63087 | 0.51935 | 132.1303 | 163.1946 |  |  |  | 175.3824 | 318.3824 | 224.006 | 354.4188 | 34.6391 | 62.8826 | 44.2426 | 100 | 0.57511 | 175.3824
1308 | 32.3153 | 0.56401 | 13.9928 | -4.1828 | 0.65835 | 1.8095 | 0.63145 | 0.51971 | 132.117 | 163.2036 |  |  |  | 175.1375 | 318.1375 | 223.8083 | 354.201 | 34.612 | 62.8728 | 44.2308 | 100 | 0.57558 | 175.1375
1309 | 32.34 | 0.56444 | 13.999 | -4.189 | 0.65778 | 1.8099 | 0.63202 | 0.52007 | 132.1038 | 163.2125 |  |  |  | 174.8929 | 317.8929 | 223.6109 | 353.9835 | 34.5849 | 62.8631 | 44.2189 | 100 | 0.57604 | 174.8929
1310 | 32.3647 | 0.56487 | 14.0052 | -4.1952 | 0.65721 | 1.8102 | 0.63259 | 0.52043 | 132.0906 | 163.2215 |  |  |  | 174.6485 | 317.6485 | 223.4138 | 353.7663 | 34.5578 | 62.8533 | 44.2071 | 100 | 0.57651 | 174.6485
1311 | 32.3894 | 0.5653 | 14.0114 | -4.2014 | 0.65663 | 1.8106 | 0.63317 | 0.52079 | 132.0774 | 163.2304 |  |  |  | 174.4044 | 317.4044 | 223.217 | 353.5494 | 34.5307 | 62.8436 | 44.1952 | 100 | 0.57698 | 174.4044
1312 | 32.4141 | 0.56573 | 14.0176 | -4.2076 | 0.65606 | 1.8109 | 0.63374 | 0.52115 | 132.0642 | 163.2393 |  |  |  | 174.1606 | 317.1606 | 223.0205 | 353.3327 | 34.5036 | 62.8338 | 44.1834 | 100 | 0.57744 | 174.1606
1313 | 32.4388 | 0.56616 | 14.0238 | -4.2138 | 0.65549 | 1.8113 | 0.63431 | 0.52151 | 132.051 | 163.2483 |  |  |  | 173.9171 | 316.9171 | 222.8243 | 353.1163 | 34.4764 | 62.824 | 44.1716 | 100 | 0.57791 | 173.9171
1314 | 32.4635 | 0.5666 | 14.03 | -4.22 | 0.65491 | 1.8117 | 0.63489 | 0.52187 | 132.0377 | 163.2572 |  |  |  | 173.6738 | 316.6738 | 222.6284 | 352.9002 | 34.4493 | 62.8143 | 44.1598 | 100 | 0.57838 | 173.6738
1315 | 32.4882 | 0.56703 | 14.0361 | -4.2261 | 0.65434 | 1.812 | 0.63546 | 0.52223 | 132.0245 | 163.2661 |  |  |  | 173.4308 | 316.4308 | 222.4327 | 352.6843 | 34.4222 | 62.8045 | 44.148 | 100 | 0.57885 | 173.4308
1316 | 32.5129 | 0.56746 | 14.0423 | -4.2323 | 0.65376 | 1.8124 | 0.63603 | 0.52259 | 132.0113 | 163.275 |  |  |  | 173.188 | 316.188 | 222.2374 | 352.4687 | 34.395 | 62.7947 | 44.1362 | 100 | 0.57931 | 173.188
1317 | 32.5376 | 0.56789 | 14.0485 | -4.2385 | 0.65319 | 1.8127 | 0.63661 | 0.52295 | 131.9981 | 163.284 |  |  |  | 172.9455 | 315.9455 | 222.0424 | 352.2534 | 34.3678 | 62.7849 | 44.1244 | 100 | 0.57978 | 172.9455
1318 | 32.5624 | 0.56832 | 14.0547 | -4.2447 | 0.65261 | 1.8131 | 0.63718 | 0.52331 | 131.9849 | 163.2929 |  |  |  | 172.7033 | 315.7033 | 221.8476 | 352.0384 | 34.3407 | 62.7751 | 44.1126 | 100 | 0.58025 | 172.7033
1319 | 32.5871 | 0.56875 | 14.0609 | -4.2509 | 0.65204 | 1.8135 | 0.63776 | 0.52367 | 131.9716 | 163.3018 |  |  |  | 172.4613 | 315.4613 | 221.6532 | 351.8236 | 34.3135 | 62.7652 | 44.1009 | 100 | 0.58072 | 172.4613
1320 | 32.6118 | 0.56918 | 14.067 | -4.257 | 0.65146 | 1.8138 | 0.63834 | 0.52403 | 131.9584 | 163.3107 |  |  |  | 172.2196 | 315.2196 | 221.459 | 351.6091 | 34.2863 | 62.7554 | 44.0891 | 100 | 0.58118 | 172.2196
1321 | 32.6365 | 0.56961 | 14.0732 | -4.2632 | 0.65089 | 1.8142 | 0.63891 | 0.52439 | 131.9452 | 163.3196 |  |  |  | 171.9782 | 314.9782 | 221.2652 | 351.3949 | 34.2591 | 62.7456 | 44.0774 | 100 | 0.58165 | 171.9782
1322 | 32.6612 | 0.57005 | 14.0794 | -4.2694 | 0.65031 | 1.8145 | 0.63949 | 0.52475 | 131.932 | 163.3285 |  |  |  | 171.737 | 314.737 | 221.0716 | 351.1809 | 34.2319 | 62.7357 | 44.0656 | 100 | 0.58212 | 171.737
1323 | 32.6859 | 0.57048 | 14.0856 | -4.2756 | 0.64973 | 1.8149 | 0.64006 | 0.52511 | 131.9188 | 163.3374 |  |  |  | 171.496 | 314.496 | 220.8783 | 350.9673 | 34.2047 | 62.7259 | 44.0539 | 100 | 0.58259 | 171.496
1324 | 32.7106 | 0.57091 | 14.0917 | -4.2817 | 0.64916 | 1.8153 | 0.64064 | 0.52547 | 131.9055 | 163.3463 |  |  |  | 171.2554 | 314.2554 | 220.6853 | 350.7538 | 34.1775 | 62.716 | 44.0422 | 100 | 0.58305 | 171.2554
1325 | 32.7353 | 0.57134 | 14.0979 | -4.2879 | 0.64858 | 1.8156 | 0.64122 | 0.52583 | 131.8923 | 163.3552 |  |  |  | 171.0149 | 314.0149 | 220.4926 | 350.5407 | 34.1502 | 62.7061 | 44.0305 | 100 | 0.58352 | 171.0149
1326 | 32.76 | 0.57177 | 14.1041 | -4.2941 | 0.648 | 1.816 | 0.64179 | 0.52619 | 131.8791 | 163.3641 |  |  |  | 170.7748 | 313.7748 | 220.3002 | 350.3278 | 34.123 | 62.6962 | 44.0188 | 100 | 0.58399 | 170.7748
1327 | 32.7847 | 0.5722 | 14.1102 | -4.3002 | 0.64743 | 1.8163 | 0.64237 | 0.52655 | 131.8659 | 163.3729 |  |  |  | 170.5349 | 313.5349 | 220.108 | 350.1151 | 34.0958 | 62.6864 | 44.0071 | 100 | 0.58446 | 170.5349
1328 | 32.8094 | 0.57263 | 14.1164 | -4.3064 | 0.64685 | 1.8167 | 0.64295 | 0.52691 | 131.8526 | 163.3818 |  |  |  | 170.2952 | 313.2952 | 219.9162 | 349.9028 | 34.0685 | 62.6765 | 43.9955 | 100 | 0.58493 | 170.2952
1329 | 32.8341 | 0.57306 | 14.1225 | -4.3125 | 0.64627 | 1.8171 | 0.64353 | 0.52726 | 131.8394 | 163.3907 |  |  |  | 170.0558 | 313.0558 | 219.7246 | 349.6907 | 34.0412 | 62.6665 | 43.9838 | 100 | 0.5854 | 170.0558
1330 | 32.8588 | 0.57349 | 14.1287 | -4.3187 | 0.64569 | 1.8174 | 0.64411 | 0.52762 | 131.8262 | 163.3996 |  |  |  | 169.8166 | 312.8166 | 219.5334 | 349.4788 | 34.014 | 62.6566 | 43.9722 | 100 | 0.58586 | 169.8166
1331 | 32.8835 | 0.57393 | 14.1349 | -4.3249 | 0.64511 | 1.8178 | 0.64468 | 0.52798 | 131.8129 | 163.4084 |  |  |  | 169.5777 | 312.5777 | 219.3424 | 349.2672 | 33.9867 | 62.6467 | 43.9605 | 100 | 0.58633 | 169.5777
1332 | 32.9082 | 0.57436 | 14.141 | -4.331 | 0.64454 | 1.8181 | 0.64526 | 0.52834 | 131.7997 | 163.4173 |  |  |  | 169.3391 | 312.3391 | 219.1516 | 349.0559 | 33.9594 | 62.6368 | 43.9489 | 100 | 0.5868 | 169.3391
1333 | 32.9329 | 0.57479 | 14.1472 | -4.3372 | 0.64396 | 1.8185 | 0.64584 | 0.5287 | 131.7865 | 163.4262 |  |  |  | 169.1007 | 312.1007 | 218.9612 | 348.8448 | 33.9321 | 62.6268 | 43.9373 | 100 | 0.58727 | 169.1007
1334 | 32.9576 | 0.57522 | 14.1533 | -4.3433 | 0.64338 | 1.8189 | 0.64642 | 0.52906 | 131.7732 | 163.435 |  |  |  | 168.8625 | 311.8625 | 218.7711 | 348.634 | 33.9048 | 62.6169 | 43.9256 | 100 | 0.58774 | 168.8625
1335 | 32.9824 | 0.57565 | 14.1595 | -4.3495 | 0.6428 | 1.8192 | 0.647 | 0.52942 | 131.76 | 163.4439 |  |  |  | 168.6246 | 311.6246 | 218.5812 | 348.4235 | 33.8775 | 62.6069 | 43.914 | 100 | 0.58821 | 168.6246
1336 | 33.0071 | 0.57608 | 14.1656 | -4.3556 | 0.64222 | 1.8196 | 0.64758 | 0.52978 | 131.7468 | 163.4527 |  |  |  | 168.387 | 311.387 | 218.3916 | 348.2132 | 33.8502 | 62.597 | 43.9025 | 100 | 0.58868 | 168.387
1337 | 33.0318 | 0.57651 | 14.1718 | -4.3618 | 0.64164 | 1.8199 | 0.64816 | 0.53013 | 131.7335 | 163.4616 |  |  |  | 168.1495 | 311.1495 | 218.2023 | 348.0032 | 33.8229 | 62.587 | 43.8909 | 100 | 0.58915 | 168.1495
1338 | 33.0565 | 0.57694 | 14.1779 | -4.3679 | 0.64106 | 1.8203 | 0.64874 | 0.53049 | 131.7203 | 163.4704 |  |  |  | 167.9124 | 310.9124 | 218.0133 | 347.7934 | 33.7955 | 62.577 | 43.8793 | 100 | 0.58962 | 167.9124
1339 | 33.0812 | 0.57738 | 14.1841 | -4.3741 | 0.64048 | 1.8206 | 0.64932 | 0.53085 | 131.7071 | 163.4792 |  |  |  | 167.6755 | 310.6755 | 217.8245 | 347.5839 | 33.7682 | 62.567 | 43.8677 | 100 | 0.59009 | 167.6755
1340 | 33.1059 | 0.57781 | 14.1902 | -4.3802 | 0.63989 | 1.821 | 0.6499 | 0.53121 | 131.6938 | 163.4881 |  |  |  | 167.4388 | 310.4388 | 217.6361 | 347.3746 | 33.7409 | 62.557 | 43.8562 | 100 | 0.59056 | 167.4388
1341 | 33.1306 | 0.57824 | 14.1963 | -4.3863 | 0.63931 | 1.8214 | 0.65049 | 0.53157 | 131.6806 | 163.4969 |  |  |  | 167.2024 | 310.2024 | 217.4479 | 347.1656 | 33.7135 | 62.547 | 43.8446 | 100 | 0.59103 | 167.2024
1342 | 33.1553 | 0.57867 | 14.2025 | -4.3925 | 0.63873 | 1.8217 | 0.65107 | 0.53193 | 131.6674 | 163.5057 |  |  |  | 166.9662 | 309.9662 | 217.26 | 346.9568 | 33.6861 | 62.537 | 43.8331 | 100 | 0.5915 | 166.9662
1343 | 33.18 | 0.5791 | 14.2086 | -4.3986 | 0.63815 | 1.8221 | 0.65165 | 0.53228 | 131.6541 | 163.5146 |  |  |  | 166.7302 | 309.7302 | 217.0723 | 346.7483 | 33.6588 | 62.527 | 43.8216 | 100 | 0.59197 | 166.7302
1344 | 33.2047 | 0.57953 | 14.2147 | -4.4047 | 0.63757 | 1.8224 | 0.65223 | 0.53264 | 131.6409 | 163.5234 |  |  |  | 166.4945 | 309.4945 | 216.885 | 346.5401 | 33.6314 | 62.5169 | 43.8101 | 100 | 0.59244 | 166.4945
1345 | 33.2294 | 0.57996 | 14.2209 | -4.4109 | 0.63698 | 1.8228 | 0.65281 | 0.533 | 131.6277 | 163.5322 |  |  |  | 166.259 | 309.259 | 216.6979 | 346.3321 | 33.604 | 62.5069 | 43.7986 | 100 | 0.59291 | 166.259
1346 | 33.2541 | 0.58039 | 14.227 | -4.417 | 0.6364 | 1.8232 | 0.6534 | 0.53336 | 131.6144 | 163.541 |  |  |  | 166.0238 | 309.0238 | 216.5111 | 346.1243 | 33.5766 | 62.4968 | 43.7871 | 100 | 0.59338 | 166.0238
1347 | 33.2788 | 0.58083 | 14.2331 | -4.4231 | 0.63582 | 1.8235 | 0.65398 | 0.53372 | 131.6012 | 163.5498 |  |  |  | 165.7888 | 308.7888 | 216.3245 | 345.9168 | 33.5492 | 62.4868 | 43.7756 | 100 | 0.59385 | 165.7888
1348 | 33.3035 | 0.58126 | 14.2393 | -4.4293 | 0.63523 | 1.8239 | 0.65456 | 0.53407 | 131.5879 | 163.5586 |  |  |  | 165.5541 | 308.5541 | 216.1382 | 345.7095 | 33.5217 | 62.4767 | 43.7641 | 100 | 0.59432 | 165.5541
1349 | 33.3282 | 0.58169 | 14.2454 | -4.4354 | 0.63465 | 1.8242 | 0.65515 | 0.53443 | 131.5747 | 163.5674 |  |  |  | 165.3196 | 308.3196 | 215.9522 | 345.5025 | 33.4943 | 62.4666 | 43.7527 | 100 | 0.59479 | 165.3196
1350 | 33.3529 | 0.58212 | 14.2515 | -4.4415 | 0.63407 | 1.8246 | 0.65573 | 0.53479 | 131.5614 | 163.5762 |  |  |  | 165.0853 | 308.0853 | 215.7665 | 345.2958 | 33.4669 | 62.4565 | 43.7412 | 100 | 0.59526 | 165.0853
1351 | 33.3776 | 0.58255 | 14.2576 | -4.4476 | 0.63348 | 1.8249 | 0.65632 | 0.53515 | 131.5482 | 163.585 |  |  |  | 164.8513 | 307.8513 | 215.5811 | 345.0893 | 33.4394 | 62.4464 | 43.7298 | 100 | 0.59573 | 164.8513
1352 | 33.4024 | 0.58298 | 14.2638 | -4.4538 | 0.6329 | 1.8253 | 0.6569 | 0.5355 | 131.535 | 163.5938 |  |  |  | 164.6175 | 307.6175 | 215.3959 | 344.883 | 33.412 | 62.4363 | 43.7183 | 100 | 0.5962 | 164.6175
1353 | 33.4271 | 0.58341 | 14.2699 | -4.4599 | 0.63231 | 1.8257 | 0.65749 | 0.53586 | 131.5217 | 163.6026 |  |  |  | 164.3839 | 307.3839 | 215.211 | 344.677 | 33.3845 | 62.4262 | 43.7069 | 100 | 0.59667 | 164.3839
1354 | 33.4518 | 0.58384 | 14.276 | -4.466 | 0.63173 | 1.826 | 0.65807 | 0.53622 | 131.5085 | 163.6114 |  |  |  | 164.1506 | 307.1506 | 215.0263 | 344.4712 | 33.357 | 62.4161 | 43.6955 | 100 | 0.59714 | 164.1506
1355 | 33.4765 | 0.58427 | 14.2821 | -4.4721 | 0.63114 | 1.8264 | 0.65866 | 0.53658 | 131.4952 | 163.6202 |  |  |  | 163.9175 | 306.9175 | 214.8419 | 344.2657 | 33.3296 | 62.4059 | 43.6841 | 100 | 0.59762 | 163.9175
1356 | 33.5012 | 0.58471 | 14.2882 | -4.4782 | 0.63056 | 1.8267 | 0.65924 | 0.53693 | 131.482 | 163.629 |  |  |  | 163.6846 | 306.6846 | 214.6578 | 344.0604 | 33.3021 | 62.3958 | 43.6727 | 100 | 0.59809 | 163.6846
1357 | 33.5259 | 0.58514 | 14.2943 | -4.4843 | 0.62997 | 1.8271 | 0.65983 | 0.53729 | 131.4687 | 163.6378 |  |  |  | 163.452 | 306.452 | 214.474 | 343.8553 | 33.2746 | 62.3856 | 43.6613 | 100 | 0.59856 | 163.452
1358 | 33.5506 | 0.58557 | 14.3004 | -4.4904 | 0.62938 | 1.8274 | 0.66042 | 0.53765 | 131.4555 | 163.6465 |  |  |  | 163.2195 | 306.2195 | 214.2904 | 343.6505 | 33.2471 | 62.3755 | 43.6499 | 100 | 0.59903 | 163.2195
1359 | 33.5753 | 0.586 | 14.3065 | -4.4965 | 0.6288 | 1.8278 | 0.661 | 0.538 | 131.4422 | 163.6553 |  |  |  | 162.9874 | 305.9874 | 214.1071 | 343.446 | 33.2195 | 62.3653 | 43.6386 | 100 | 0.5995 | 162.9874
1360 | 33.6 | 0.58643 | 14.3127 | -4.5027 | 0.62821 | 1.8282 | 0.66159 | 0.53836 | 131.429 | 163.6641 |  |  |  | 162.7554 | 305.7554 | 213.924 | 343.2416 | 33.192 | 62.3551 | 43.6272 | 100 | 0.59998 | 162.7554
1361 | 33.6247 | 0.58686 | 14.3188 | -4.5088 | 0.62762 | 1.8285 | 0.66218 | 0.53872 | 131.4157 | 163.6728 |  |  |  | 162.5237 | 305.5237 | 213.7412 | 343.0376 | 33.1645 | 62.3449 | 43.6159 | 100 | 0.60045 | 162.5237
1362 | 33.6494 | 0.58729 | 14.3249 | -4.5149 | 0.62703 | 1.8289 | 0.66277 | 0.53907 | 131.4024 | 163.6816 |  |  |  | 162.2922 | 305.2922 | 213.5587 | 342.8337 | 33.1369 | 62.3348 | 43.6045 | 100 | 0.60092 | 162.2922
1363 | 33.6741 | 0.58772 | 14.331 | -4.521 | 0.62645 | 1.8292 | 0.66335 | 0.53943 | 131.3892 | 163.6903 |  |  |  | 162.061 | 305.061 | 213.3764 | 342.6301 | 33.1094 | 62.3245 | 43.5932 | 100 | 0.60139 | 162.061
1364 | 33.6988 | 0.58816 | 14.3371 | -4.5271 | 0.62586 | 1.8296 | 0.66394 | 0.53979 | 131.3759 | 163.6991 |  |  |  | 161.8299 | 304.8299 | 213.1944 | 342.4267 | 33.0818 | 62.3143 | 43.5819 | 100 | 0.60186 | 161.8299
1365 | 33.7235 | 0.58859 | 14.3432 | -4.5332 | 0.62527 | 1.8299 | 0.66453 | 0.54014 | 131.3627 | 163.7078 |  |  |  | 161.5991 | 304.5991 | 213.0127 | 342.2236 | 33.0542 | 62.3041 | 43.5706 | 100 | 0.60234 | 161.5991
1366 | 33.7482 | 0.58902 | 14.3493 | -4.5393 | 0.62468 | 1.8303 | 0.66512 | 0.5405 | 131.3494 | 163.7166 |  |  |  | 161.3685 | 304.3685 | 212.8312 | 342.0207 | 33.0266 | 62.2939 | 43.5593 | 100 | 0.60281 | 161.3685
1367 | 33.7729 | 0.58945 | 14.3554 | -4.5454 | 0.62409 | 1.8307 | 0.66571 | 0.54086 | 131.3362 | 163.7253 |  |  |  | 161.1382 | 304.1382 | 212.65 | 341.8181 | 32.999 | 62.2836 | 43.548 | 100 | 0.60328 | 161.1382
1368 | 33.7976 | 0.58988 | 14.3614 | -4.5514 | 0.6235 | 1.831 | 0.6663 | 0.54121 | 131.3229 | 163.7341 |  |  |  | 160.908 | 303.908 | 212.4691 | 341.6156 | 32.9714 | 62.2734 | 43.5367 | 100 | 0.60376 | 160.908
1369 | 33.8224 | 0.59031 | 14.3675 | -4.5575 | 0.62291 | 1.8314 | 0.66689 | 0.54157 | 131.3096 | 163.7428 |  |  |  | 160.6781 | 303.6781 | 212.2884 | 341.4135 | 32.9438 | 62.2631 | 43.5255 | 100 | 0.60423 | 160.6781
1370 | 33.8471 | 0.59074 | 14.3736 | -4.5636 | 0.62232 | 1.8317 | 0.66748 | 0.54193 | 131.2964 | 163.7515 |  |  |  | 160.4484 | 303.4484 | 212.1079 | 341.2115 | 32.9162 | 62.2529 | 43.5142 | 100 | 0.6047 | 160.4484
1371 | 33.8718 | 0.59117 | 14.3797 | -4.5697 | 0.62173 | 1.8321 | 0.66807 | 0.54228 | 131.2831 | 163.7602 |  |  |  | 160.2189 | 303.2189 | 211.9277 | 341.0098 | 32.8886 | 62.2426 | 43.503 | 100 | 0.60518 | 160.2189
1372 | 33.8965 | 0.59161 | 14.3858 | -4.5758 | 0.62114 | 1.8324 | 0.66866 | 0.54264 | 131.2699 | 163.769 |  |  |  | 159.9897 | 302.9897 | 211.7478 | 340.8083 | 32.8609 | 62.2323 | 43.4917 | 100 | 0.60565 | 159.9897
1373 | 33.9212 | 0.59204 | 14.3919 | -4.5819 | 0.62055 | 1.8328 | 0.66925 | 0.54299 | 131.2566 | 163.7777 |  |  |  | 159.7607 | 302.7607 | 211.5681 | 340.607 | 32.8333 | 62.222 | 43.4805 | 100 | 0.60612 | 159.7607
1374 | 33.9459 | 0.59247 | 14.398 | -4.588 | 0.61996 | 1.8331 | 0.66984 | 0.54335 | 131.2433 | 163.7864 |  |  |  | 159.5319 | 302.5319 | 211.3887 | 340.406 | 32.8056 | 62.2117 | 43.4693 | 100 | 0.6066 | 159.5319
1375 | 33.9706 | 0.5929 | 14.404 | -4.594 | 0.61936 | 1.8335 | 0.67043 | 0.54371 | 131.2301 | 163.7951 |  |  |  | 159.3033 | 302.3033 | 211.2096 | 340.2052 | 32.7779 | 62.2014 | 43.4581 | 100 | 0.60707 | 159.3033
1376 | 33.9953 | 0.59333 | 14.4101 | -4.6001 | 0.61877 | 1.8339 | 0.67103 | 0.54406 | 131.2168 | 163.8038 |  |  |  | 159.0749 | 302.0749 | 211.0307 | 340.0047 | 32.7503 | 62.191 | 43.4469 | 100 | 0.60754 | 159.0749
1377 | 34.02 | 0.59376 | 14.4162 | -4.6062 | 0.61818 | 1.8342 | 0.67162 | 0.54442 | 131.2035 | 163.8125 |  |  |  | 158.8467 | 301.8467 | 210.852 | 339.8043 | 32.7226 | 62.1807 | 43.4357 | 100 | 0.60802 | 158.8467
1378 | 34.0447 | 0.59419 | 14.4223 | -4.6123 | 0.61759 | 1.8346 | 0.67221 | 0.54477 | 131.1903 | 163.8212 |  |  |  | 158.6188 | 301.6188 | 210.6736 | 339.6042 | 32.6949 | 62.1704 | 43.4245 | 100 | 0.60849 | 158.6188
1379 | 34.0694 | 0.59462 | 14.4283 | -4.6183 | 0.61699 | 1.8349 | 0.6728 | 0.54513 | 131.177 | 163.8299 |  |  |  | 158.3911 | 301.3911 | 210.4955 | 339.4043 | 32.6672 | 62.16 | 43.4134 | 100 | 0.60897 | 158.3911
1380 | 34.0941 | 0.59505 | 14.4344 | -4.6244 | 0.6164 | 1.8353 | 0.6734 | 0.54549 | 131.1637 | 163.8386 |  |  |  | 158.1636 | 301.1636 | 210.3176 | 339.2047 | 32.6394 | 62.1496 | 43.4022 | 100 | 0.60944 | 158.1636
1381 | 34.1188 | 0.59549 | 14.4405 | -4.6305 | 0.61581 | 1.8356 | 0.67399 | 0.54584 | 131.1505 | 163.8473 |  |  |  | 157.9363 | 300.9363 | 210.14 | 339.0053 | 32.6117 | 62.1393 | 43.3911 | 100 | 0.60992 | 157.9363
1382 | 34.1435 | 0.59592 | 14.4466 | -4.6366 | 0.61521 | 1.836 | 0.67459 | 0.5462 | 131.1372 | 163.856 |  |  |  | 157.7092 | 300.7092 | 209.9626 | 338.8061 | 32.584 | 62.1289 | 43.3799 | 100 | 0.61039 | 157.7092
1383 | 34.1682 | 0.59635 | 14.4526 | -4.6426 | 0.61462 | 1.8363 | 0.67518 | 0.54655 | 131.1239 | 163.8647 |  |  |  | 157.4823 | 300.4823 | 209.7855 | 338.6071 | 32.5562 | 62.1185 | 43.3688 | 100 | 0.61087 | 157.4823
1384 | 34.1929 | 0.59678 | 14.4587 | -4.6487 | 0.61402 | 1.8367 | 0.67578 | 0.54691 | 131.1106 | 163.8734 |  |  |  | 157.2556 | 300.2556 | 209.6086 | 338.4083 | 32.5284 | 62.1081 | 43.3577 | 100 | 0.61134 | 157.2556
1385 | 34.2176 | 0.59721 | 14.4647 | -4.6547 | 0.61343 | 1.8371 | 0.67637 | 0.54726 | 131.0974 | 163.882 |  |  |  | 157.0292 | 300.0292 | 209.4319 | 338.2098 | 32.5007 | 62.0977 | 43.3466 | 100 | 0.61182 | 157.0292
1386 | 34.2424 | 0.59764 | 14.4708 | -4.6608 | 0.61283 | 1.8374 | 0.67697 | 0.54762 | 131.0841 | 163.8907 |  |  |  | 156.803 | 299.803 | 209.2555 | 338.0115 | 32.4729 | 62.0873 | 43.3355 | 100 | 0.61229 | 156.803
1387 | 34.2671 | 0.59807 | 14.4769 | -4.6669 | 0.61224 | 1.8378 | 0.67756 | 0.54797 | 131.0708 | 163.8994 |  |  |  | 156.5769 | 299.5769 | 209.0794 | 337.8134 | 32.4451 | 62.0768 | 43.3244 | 100 | 0.61277 | 156.5769
1388 | 34.2918 | 0.5985 | 14.4829 | -4.6729 | 0.61164 | 1.8381 | 0.67816 | 0.54833 | 131.0575 | 163.908 |  |  |  | 156.3511 | 299.3511 | 208.9035 | 337.6156 | 32.4173 | 62.0664 | 43.3133 | 100 | 0.61324 | 156.3511
1389 | 34.3165 | 0.59894 | 14.489 | -4.679 | 0.61104 | 1.8385 | 0.67875 | 0.54868 | 131.0442 | 163.9167 |  |  |  | 156.1255 | 299.1255 | 208.7279 | 337.4179 | 32.3895 | 62.0559 | 43.3022 | 100 | 0.61372 | 156.1255
1390 | 34.3412 | 0.59937 | 14.495 | -4.685 | 0.61045 | 1.8388 | 0.67935 | 0.54904 | 131.031 | 163.9254 |  |  |  | 155.9001 | 298.9001 | 208.5525 | 337.2205 | 32.3616 | 62.0455 | 43.2912 | 100 | 0.61419 | 155.9001
1391 | 34.3659 | 0.5998 | 14.5011 | -4.6911 | 0.60985 | 1.8392 | 0.67995 | 0.54939 | 131.0177 | 163.934 |  |  |  | 155.6749 | 298.6749 | 208.3773 | 337.0233 | 32.3338 | 62.035 | 43.2801 | 100 | 0.61467 | 155.6749
1392 | 34.3906 | 0.60023 | 14.5071 | -4.6971 | 0.60925 | 1.8395 | 0.68054 | 0.54975 | 131.0044 | 163.9427 |  |  |  | 155.4499 | 298.4499 | 208.2024 | 336.8263 | 32.306 | 62.0245 | 43.2691 | 100 | 0.61515 | 155.4499
1393 | 34.4153 | 0.60066 | 14.5132 | -4.7032 | 0.60866 | 1.8399 | 0.68114 | 0.5501 | 130.9911 | 163.9513 |  |  |  | 155.2252 | 298.2252 | 208.0277 | 336.6296 | 32.2781 | 62.014 | 43.2581 | 100 | 0.61562 | 155.2252
1394 | 34.44 | 0.60109 | 14.5192 | -4.7092 | 0.60806 | 1.8403 | 0.68174 | 0.55046 | 130.9778 | 163.96 |  |  |  | 155.0006 | 298.0006 | 207.8533 | 336.433 | 32.2502 | 62.0035 | 43.247 | 100 | 0.6161 | 155.0006
1395 | 34.4647 | 0.60152 | 14.5253 | -4.7153 | 0.60746 | 1.8406 | 0.68234 | 0.55081 | 130.9646 | 163.9686 |  |  |  | 154.7762 | 297.7762 | 207.6791 | 336.2367 | 32.2223 | 61.993 | 43.236 | 100 | 0.61657 | 154.7762
1396 | 34.4894 | 0.60195 | 14.5313 | -4.7213 | 0.60686 | 1.841 | 0.68294 | 0.55116 | 130.9513 | 163.9772 |  |  |  | 154.552 | 297.552 | 207.5052 | 336.0406 | 32.1945 | 61.9825 | 43.225 | 100 | 0.61705 | 154.552
1397 | 34.5141 | 0.60238 | 14.5374 | -4.7274 | 0.60626 | 1.8413 | 0.68354 | 0.55152 | 130.938 | 163.9859 |  |  |  | 154.3281 | 297.3281 | 207.3315 | 335.8447 | 32.1665 | 61.972 | 43.214 | 100 | 0.61753 | 154.3281
1398 | 34.5388 | 0.60282 | 14.5434 | -4.7334 | 0.60566 | 1.8417 | 0.68414 | 0.55187 | 130.9247 | 163.9945 |  |  |  | 154.1043 | 297.1043 | 207.1581 | 335.649 | 32.1386 | 61.9615 | 43.2031 | 100 | 0.618 | 154.1043
1399 | 34.5635 | 0.60325 | 14.5494 | -4.7394 | 0.60506 | 1.842 | 0.68474 | 0.55223 | 130.9114 | 164.0031 |  |  |  | 153.8807 | 296.8807 | 206.9849 | 335.4536 | 32.1107 | 61.9509 | 43.1921 | 100 | 0.61848 | 153.8807
1400 | 34.5882 | 0.60368 | 14.5555 | -4.7455 | 0.60446 | 1.8424 | 0.68534 | 0.55258 | 130.8981 | 164.0117 |  |  |  | 153.6574 | 296.6574 | 206.8119 | 335.2583 | 32.0828 | 61.9403 | 43.1811 | 100 | 0.61896 | 153.6574
1401 | 34.6129 | 0.60411 | 14.5615 | -4.7515 | 0.60386 | 1.8427 | 0.68594 | 0.55294 | 130.8848 | 164.0204 |  |  |  | 153.4342 | 296.4342 | 206.6392 | 335.0633 | 32.0548 | 61.9298 | 43.1702 | 100 | 0.61944 | 153.4342
1402 | 34.6376 | 0.60454 | 14.5675 | -4.7575 | 0.60326 | 1.8431 | 0.68654 | 0.55329 | 130.8715 | 164.029 |  |  |  | 153.2113 | 296.2113 | 206.4667 | 334.8685 | 32.0269 | 61.9192 | 43.1592 | 100 | 0.61991 | 153.2113
1403 | 34.6624 | 0.60497 | 14.5736 | -4.7636 | 0.60266 | 1.8434 | 0.68714 | 0.55364 | 130.8582 | 164.0376 |  |  |  | 152.9885 | 295.9885 | 206.2944 | 334.6739 | 31.9989 | 61.9086 | 43.1483 | 100 | 0.62039 | 152.9885
1404 | 34.6871 | 0.6054 | 14.5796 | -4.7696 | 0.60206 | 1.8438 | 0.68774 | 0.554 | 130.8449 | 164.0462 |  |  |  | 152.7659 | 295.7659 | 206.1224 | 334.4795 | 31.9709 | 61.898 | 43.1374 | 100 | 0.62087 | 152.7659
1405 | 34.7118 | 0.60583 | 14.5856 | -4.7756 | 0.60146 | 1.8441 | 0.68834 | 0.55435 | 130.8316 | 164.0548 |  |  |  | 152.5436 | 295.5436 | 205.9506 | 334.2853 | 31.9429 | 61.8874 | 43.1265 | 100 | 0.62135 | 152.5436
1406 | 34.7365 | 0.60627 | 14.5916 | -4.7816 | 0.60085 | 1.8445 | 0.68894 | 0.5547 | 130.8183 | 164.0634 |  |  |  | 152.3214 | 295.3214 | 205.7791 | 334.0913 | 31.9149 | 61.8768 | 43.1156 | 100 | 0.62182 | 152.3214
1407 | 34.7612 | 0.6067 | 14.5977 | -4.7877 | 0.60025 | 1.8449 | 0.68955 | 0.55506 | 130.805 | 164.072 |  |  |  | 152.0994 | 295.0994 | 205.6078 | 333.8976 | 31.8869 | 61.8662 | 43.1047 | 100 | 0.6223 | 152.0994
1408 | 34.7859 | 0.60713 | 14.6037 | -4.7937 | 0.59965 | 1.8452 | 0.69015 | 0.55541 | 130.7917 | 164.0806 |  |  |  | 151.8777 | 294.8777 | 205.4367 | 333.704 | 31.8589 | 61.8555 | 43.0938 | 100 | 0.62278 | 151.8777
1409 | 34.8106 | 0.60756 | 14.6097 | -4.7997 | 0.59905 | 1.8456 | 0.69075 | 0.55577 | 130.7784 | 164.0892 |  |  |  | 151.6561 | 294.6561 | 205.2659 | 333.5107 | 31.8308 | 61.8449 | 43.0829 | 100 | 0.62326 | 151.6561
1410 | 34.8353 | 0.60799 | 14.6157 | -4.8057 | 0.59844 | 1.8459 | 0.69136 | 0.55612 | 130.7651 | 164.0978 |  |  |  | 151.4347 | 294.4347 | 205.0953 | 333.3175 | 31.8028 | 61.8342 | 43.0721 | 100 | 0.62374 | 151.4347
1411 | 34.86 | 0.60842 | 14.6217 | -4.8117 | 0.59784 | 1.8463 | 0.69196 | 0.55647 | 130.7518 | 164.1064 |  |  |  | 151.2135 | 294.2135 | 204.9249 | 333.1246 | 31.7747 | 61.8235 | 43.0612 | 100 | 0.62422 | 151.2135
1412 | 34.8847 | 0.60885 | 14.6278 | -4.8178 | 0.59723 | 1.8466 | 0.69256 | 0.55683 | 130.7385 | 164.1149 |  |  |  | 150.9925 | 293.9925 | 204.7548 | 332.9319 | 31.7467 | 61.8129 | 43.0504 | 100 | 0.62469 | 150.9925
1413 | 34.9094 | 0.60928 | 14.6338 | -4.8238 | 0.59663 | 1.847 | 0.69317 | 0.55718 | 130.7252 | 164.1235 |  |  |  | 150.7717 | 293.7717 | 204.5849 | 332.7394 | 31.7186 | 61.8022 | 43.0395 | 100 | 0.62517 | 150.7717
1414 | 34.9341 | 0.60972 | 14.6398 | -4.8298 | 0.59602 | 1.8473 | 0.69377 | 0.55753 | 130.7119 | 164.1321 |  |  |  | 150.5511 | 293.5511 | 204.4152 | 332.547 | 31.6905 | 61.7915 | 43.0287 | 100 | 0.62565 | 150.5511
1415 | 34.9588 | 0.61015 | 14.6458 | -4.8358 | 0.59542 | 1.8477 | 0.69438 | 0.55789 | 130.6986 | 164.1406 |  |  |  | 150.3306 | 293.3306 | 204.2458 | 332.3549 | 31.6624 | 61.7808 | 43.0179 | 100 | 0.62613 | 150.3306
1416 | 34.9835 | 0.61058 | 14.6518 | -4.8418 | 0.59481 | 1.848 | 0.69498 | 0.55824 | 130.6853 | 164.1492 |  |  |  | 150.1104 | 293.1104 | 204.0766 | 332.163 | 31.6342 | 61.7701 | 43.0071 | 100 | 0.62661 | 150.1104
1417 | 35.0082 | 0.61101 | 14.6578 | -4.8478 | 0.59421 | 1.8484 | 0.69559 | 0.55859 | 130.672 | 164.1578 |  |  |  | 149.8903 | 292.8903 | 203.9076 | 331.9713 | 31.6061 | 61.7593 | 42.9963 | 100 | 0.62709 | 149.8903
1418 | 35.0329 | 0.61144 | 14.6638 | -4.8538 | 0.5936 | 1.8487 | 0.6962 | 0.55894 | 130.6587 | 164.1663 |  |  |  | 149.6705 | 292.6705 | 203.7389 | 331.7798 | 31.578 | 61.7486 | 42.9855 | 100 | 0.62757 | 149.6705
1419 | 35.0576 | 0.61187 | 14.6698 | -4.8598 | 0.59299 | 1.8491 | 0.6968 | 0.5593 | 130.6454 | 164.1749 |  |  |  | 149.4508 | 292.4508 | 203.5704 | 331.5885 | 31.5498 | 61.7378 | 42.9747 | 100 | 0.62805 | 149.4508
1420 | 35.0824 | 0.6123 | 14.6758 | -4.8658 | 0.59239 | 1.8494 | 0.69741 | 0.55965 | 130.6321 | 164.1834 |  |  |  | 149.2313 | 292.2313 | 203.4021 | 331.3974 | 31.5216 | 61.7271 | 42.964 | 100 | 0.62853 | 149.2313
1421 | 35.1071 | 0.61273 | 14.6818 | -4.8718 | 0.59178 | 1.8498 | 0.69802 | 0.56 | 130.6187 | 164.192 |  |  |  | 149.012 | 292.012 | 203.2341 | 331.2066 | 31.4935 | 61.7163 | 42.9532 | 100 | 0.62901 | 149.012
1422 | 35.1318 | 0.61316 | 14.6878 | -4.8778 | 0.59117 | 1.8502 | 0.69863 | 0.56036 | 130.6054 | 164.2005 |  |  |  | 148.7929 | 291.7929 | 203.0662 | 331.0159 | 31.4653 | 61.7055 | 42.9425 | 100 | 0.62949 | 148.7929
1423 | 35.1565 | 0.6136 | 14.6938 | -4.8838 | 0.59056 | 1.8505 | 0.69923 | 0.56071 | 130.5921 | 164.2091 |  |  |  | 148.574 | 291.574 | 202.8986 | 330.8254 | 31.4371 | 61.6947 | 42.9317 | 100 | 0.62997 | 148.574
1424 | 35.1812 | 0.61403 | 14.6998 | -4.8898 | 0.58995 | 1.8509 | 0.69984 | 0.56106 | 130.5788 | 164.2176 |  |  |  | 148.3552 | 291.3552 | 202.7313 | 330.6351 | 31.4088 | 61.6839 | 42.921 | 100 | 0.63045 | 148.3552
1425 | 35.2059 | 0.61446 | 14.7058 | -4.8958 | 0.58935 | 1.8512 | 0.70045 | 0.56141 | 130.5655 | 164.2261 |  |  |  | 148.1367 | 291.1367 | 202.5641 | 330.445 | 31.3806 | 61.6731 | 42.9103 | 100 | 0.63093 | 148.1367
1426 | 35.2306 | 0.61489 | 14.7118 | -4.9018 | 0.58874 | 1.8516 | 0.70106 | 0.56176 | 130.5522 | 164.2347 |  |  |  | 147.9183 | 290.9183 | 202.3972 | 330.2551 | 31.3524 | 61.6623 | 42.8996 | 100 | 0.63141 | 147.9183
1427 | 35.2553 | 0.61532 | 14.7178 | -4.9078 | 0.58813 | 1.8519 | 0.70167 | 0.56212 | 130.5388 | 164.2432 |  |  |  | 147.7001 | 290.7001 | 202.2305 | 330.0654 | 31.3241 | 61.6514 | 42.8889 | 100 | 0.63189 | 147.7001
1428 | 35.28 | 0.61575 | 14.7237 | -4.9137 | 0.58752 | 1.8523 | 0.70228 | 0.56247 | 130.5255 | 164.2517 |  |  |  | 147.4821 | 290.4821 | 202.064 | 329.8759 | 31.2959 | 61.6406 | 42.8782 | 100 | 0.63238 | 147.4821
1429 | 35.3047 | 0.61618 | 14.7297 | -4.9197 | 0.58691 | 1.8526 | 0.70289 | 0.56282 | 130.5122 | 164.2602 |  |  |  | 147.2643 | 290.2643 | 201.8978 | 329.6866 | 31.2676 | 61.6297 | 42.8675 | 100 | 0.63286 | 147.2643
1430 | 35.3294 | 0.61661 | 14.7357 | -4.9257 | 0.5863 | 1.853 | 0.7035 | 0.56317 | 130.4989 | 164.2687 |  |  |  | 147.0466 | 290.0466 | 201.7318 | 329.4975 | 31.2393 | 61.6189 | 42.8569 | 100 | 0.63334 | 147.0466
1431 | 35.3541 | 0.61705 | 14.7417 | -4.9317 | 0.58568 | 1.8533 | 0.70411 | 0.56353 | 130.4855 | 164.2773 |  |  |  | 146.8291 | 289.8291 | 201.566 | 329.3086 | 31.211 | 61.608 | 42.8462 | 100 | 0.63382 | 146.8291
1432 | 35.3788 | 0.61748 | 14.7477 | -4.9377 | 0.58507 | 1.8537 | 0.70473 | 0.56388 | 130.4722 | 164.2858 |  |  |  | 146.6118 | 289.6118 | 201.4004 | 329.1198 | 31.1827 | 61.5971 | 42.8355 | 100 | 0.6343 | 146.6118
1433 | 35.4035 | 0.61791 | 14.7536 | -4.9436 | 0.58446 | 1.854 | 0.70534 | 0.56423 | 130.4589 | 164.2943 |  |  |  | 146.3947 | 289.3947 | 201.2351 | 328.9313 | 31.1543 | 61.5862 | 42.8249 | 100 | 0.63478 | 146.3947
1434 | 35.4282 | 0.61834 | 14.7596 | -4.9496 | 0.58385 | 1.8544 | 0.70595 | 0.56458 | 130.4455 | 164.3028 |  |  |  | 146.1778 | 289.1778 | 201.0699 | 328.743 | 31.126 | 61.5753 | 42.8143 | 100 | 0.63527 | 146.1778
1435 | 35.4529 | 0.61877 | 14.7656 | -4.9556 | 0.58324 | 1.8547 | 0.70656 | 0.56493 | 130.4322 | 164.3113 |  |  |  | 145.961 | 288.961 | 200.905 | 328.5548 | 31.0976 | 61.5644 | 42.8037 | 100 | 0.63575 | 145.961
1436 | 35.4776 | 0.6192 | 14.7716 | -4.9616 | 0.58262 | 1.8551 | 0.70718 | 0.56528 | 130.4189 | 164.3197 |  |  |  | 145.7445 | 288.7445 | 200.7403 | 328.3669 | 31.0692 | 61.5534 | 42.7931 | 100 | 0.63623 | 145.7445
1437 | 35.5024 | 0.61963 | 14.7775 | -4.9675 | 0.58201 | 1.8554 | 0.70779 | 0.56564 | 130.4055 | 164.3282 |  |  |  | 145.528 | 288.528 | 200.5759 | 328.1791 | 31.0409 | 61.5425 | 42.7825 | 100 | 0.63671 | 145.528
1438 | 35.5271 | 0.62006 | 14.7835 | -4.9735 | 0.5814 | 1.8558 | 0.7084 | 0.56599 | 130.3922 | 164.3367 |  |  |  | 145.3118 | 288.3118 | 200.4116 | 327.9916 | 31.0125 | 61.5315 | 42.7719 | 100 | 0.6372 | 145.3118
1439 | 35.5518 | 0.6205 | 14.7895 | -4.9795 | 0.58078 | 1.8561 | 0.70902 | 0.56634 | 130.3789 | 164.3452 |  |  |  | 145.0958 | 288.0958 | 200.2476 | 327.8042 | 30.9841 | 61.5206 | 42.7613 | 100 | 0.63768 | 145.0958
1440 | 35.5765 | 0.62093 | 14.7954 | -4.9854 | 0.58017 | 1.8565 | 0.70963 | 0.56669 | 130.3655 | 164.3537 |  |  |  | 144.8799 | 287.8799 | 200.0838 | 327.617 | 30.9556 | 61.5096 | 42.7507 | 100 | 0.63816 | 144.8799
1441 | 35.6012 | 0.62136 | 14.8014 | -4.9914 | 0.57955 | 1.8568 | 0.71025 | 0.56704 | 130.3522 | 164.3622 |  |  |  | 144.6642 | 287.6642 | 199.9202 | 327.43 | 30.9272 | 61.4986 | 42.7402 | 100 | 0.63864 | 144.6642
1442 | 35.6259 | 0.62179 | 14.8073 | -4.9973 | 0.57894 | 1.8572 | 0.71086 | 0.56739 | 130.3389 | 164.3706 |  |  |  | 144.4486 | 287.4486 | 199.7568 | 327.2432 | 30.8987 | 61.4876 | 42.7296 | 100 | 0.63913 | 144.4486
1443 | 35.6506 | 0.62222 | 14.8133 | -5.0033 | 0.57832 | 1.8575 | 0.71148 | 0.56774 | 130.3255 | 164.3791 |  |  |  | 144.2333 | 287.2333 | 199.5936 | 327.0566 | 30.8703 | 61.4766 | 42.7191 | 100 | 0.63961 | 144.2333
1444 | 35.6753 | 0.62265 | 14.8192 | -5.0092 | 0.5777 | 1.8579 | 0.71209 | 0.56809 | 130.3122 | 164.3876 |  |  |  | 144.0181 | 287.0181 | 199.4307 | 326.8702 | 30.8418 | 61.4656 | 42.7085 | 100 | 0.64009 | 144.0181
1445 | 35.7 | 0.62308 | 14.8252 | -5.0152 | 0.57709 | 1.8582 | 0.71271 | 0.56844 | 130.2988 | 164.396 |  |  |  | 143.803 | 286.803 | 199.268 | 326.6839 | 30.8133 | 61.4546 | 42.698 | 100 | 0.64058 | 143.803
1446 | 35.7247 | 0.62351 | 14.8312 | -5.0212 | 0.57647 | 1.8586 | 0.71333 | 0.5688 | 130.2855 | 164.4045 |  |  |  | 143.5882 | 286.5882 | 199.1054 | 326.4978 | 30.7848 | 61.4435 | 42.6875 | 100 | 0.64106 | 143.5882
1447 | 35.7494 | 0.62394 | 14.8371 | -5.0271 | 0.57585 | 1.8589 | 0.71395 | 0.56915 | 130.2721 | 164.4129 |  |  |  | 143.3735 | 286.3735 | 198.9431 | 326.312 | 30.7563 | 61.4325 | 42.677 | 100 | 0.64155 | 143.3735
1448 | 35.7741 | 0.62438 | 14.8431 | -5.0331 | 0.57523 | 1.8593 | 0.71456 | 0.5695 | 130.2588 | 164.4214 |  |  |  | 143.159 | 286.159 | 198.7811 | 326.1263 | 30.7278 | 61.4214 | 42.6665 | 100 | 0.64203 | 143.159
1449 | 35.7988 | 0.62481 | 14.849 | -5.039 | 0.57462 | 1.8596 | 0.71518 | 0.56985 | 130.2454 | 164.4298 |  |  |  | 142.9446 | 285.9446 | 198.6192 | 325.9408 | 30.6992 | 61.4103 | 42.656 | 100 | 0.64251 | 142.9446
1450 | 35.8235 | 0.62524 | 14.8549 | -5.0449 | 0.574 | 1.86 | 0.7158 | 0.5702 | 130.2321 | 164.4383 |  |  |  | 142.7304 | 285.7304 | 198.4575 | 325.7555 | 30.6706 | 61.3992 | 42.6456 | 100 | 0.643 | 142.7304
1451 | 35.8482 | 0.62567 | 14.8609 | -5.0509 | 0.57338 | 1.8603 | 0.71642 | 0.57055 | 130.2187 | 164.4467 |  |  |  | 142.5164 | 285.5164 | 198.2961 | 325.5703 | 30.6421 | 61.3881 | 42.6351 | 100 | 0.64348 | 142.5164
1452 | 35.8729 | 0.6261 | 14.8668 | -5.0568 | 0.57276 | 1.8607 | 0.71704 | 0.5709 | 130.2054 | 164.4551 |  |  |  | 142.3026 | 285.3026 | 198.1348 | 325.3854 | 30.6135 | 61.377 | 42.6247 | 100 | 0.64397 | 142.3026
1453 | 35.8976 | 0.62653 | 14.8728 | -5.0628 | 0.57214 | 1.861 | 0.71766 | 0.57125 | 130.192 | 164.4636 |  |  |  | 142.0889 | 285.0889 | 197.9738 | 325.2006 | 30.5849 | 61.3659 | 42.6142 | 100 | 0.64445 | 142.0889
1454 | 35.9224 | 0.62696 | 14.8787 | -5.0687 | 0.57152 | 1.8614 | 0.71828 | 0.5716 | 130.1786 | 164.472 |  |  |  | 141.8754 | 284.8754 | 197.813 | 325.016 | 30.5563 | 61.3548 | 42.6038 | 100 | 0.64494 | 141.8754
1455 | 35.9471 | 0.62739 | 14.8846 | -5.0746 | 0.5709 | 1.8617 | 0.7189 | 0.57195 | 130.1653 | 164.4804 |  |  |  | 141.662 | 284.662 | 197.6524 | 324.8316 | 30.5276 | 61.3436 | 42.5934 | 100 | 0.64542 | 141.662
1456 | 35.9718 | 0.62783 | 14.8906 | -5.0806 | 0.57028 | 1.8621 | 0.71952 | 0.5723 | 130.1519 | 164.4888 |  |  |  | 141.4488 | 284.4488 | 197.492 | 324.6473 | 30.499 | 61.3325 | 42.583 | 100 | 0.64591 | 141.4488
1457 | 35.9965 | 0.62826 | 14.8965 | -5.0865 | 0.56966 | 1.8624 | 0.72014 | 0.57265 | 130.1386 | 164.4972 |  |  |  | 141.2358 | 284.2358 | 197.3318 | 324.4633 | 30.4703 | 61.3213 | 42.5725 | 100 | 0.6464 | 141.2358
1458 | 36.0212 | 0.62869 | 14.9024 | -5.0924 | 0.56904 | 1.8628 | 0.72076 | 0.573 | 130.1252 | 164.5057 |  |  |  | 141.0229 | 284.0229 | 197.1719 | 324.2794 | 30.4417 | 61.3101 | 42.5622 | 100 | 0.64688 | 141.0229
1459 | 36.0459 | 0.62912 | 14.9084 | -5.0984 | 0.56841 | 1.8631 | 0.72139 | 0.57335 | 130.1118 | 164.5141 |  |  |  | 140.8102 | 283.8102 | 197.0121 | 324.0957 | 30.413 | 61.2989 | 42.5518 | 100 | 0.64737 | 140.8102
1460 | 36.0706 | 0.62955 | 14.9143 | -5.1043 | 0.56779 | 1.8635 | 0.72201 | 0.5737 | 130.0985 | 164.5225 |  |  |  | 140.5977 | 283.5977 | 196.8525 | 323.9122 | 30.3843 | 61.2877 | 42.5414 | 100 | 0.64785 | 140.5977
1461 | 36.0953 | 0.62998 | 14.9202 | -5.1102 | 0.56717 | 1.8638 | 0.72263 | 0.57405 | 130.0851 | 164.5309 |  |  |  | 140.3853 | 283.3853 | 196.6932 | 323.7289 | 30.3556 | 61.2765 | 42.531 | 100 | 0.64834 | 140.3853
1462 | 36.12 | 0.63041 | 14.9261 | -5.1161 | 0.56654 | 1.8642 | 0.72325 | 0.5744 | 130.0717 | 164.5393 |  |  |  | 140.173 | 283.173 | 196.5341 | 323.5457 | 30.3268 | 61.2653 | 42.5207 | 100 | 0.64883 | 140.173
1463 | 36.1447 | 0.63084 | 14.9321 | -5.1221 | 0.56592 | 1.8645 | 0.72388 | 0.57475 | 130.0583 | 164.5477 |  |  |  | 139.961 | 282.961 | 196.3751 | 323.3627 | 30.2981 | 61.254 | 42.5103 | 100 | 0.64931 | 139.961
1464 | 36.1694 | 0.63128 | 14.938 | -5.128 | 0.5653 | 1.8649 | 0.7245 | 0.5751 | 130.045 | 164.5561 |  |  |  | 139.7491 | 282.7491 | 196.2164 | 323.1799 | 30.2693 | 61.2428 | 42.5 | 100 | 0.6498 | 139.7491
1465 | 36.1941 | 0.63171 | 14.9439 | -5.1339 | 0.56467 | 1.8652 | 0.72513 | 0.57545 | 130.0316 | 164.5644 |  |  |  | 139.5373 | 282.5373 | 196.0579 | 322.9972 | 30.2405 | 61.2315 | 42.4897 | 100 | 0.65029 | 139.5373
1466 | 36.2188 | 0.63214 | 14.9498 | -5.1398 | 0.56405 | 1.8656 | 0.72575 | 0.5758 | 130.0182 | 164.5728 |  |  |  | 139.3257 | 282.3257 | 195.8995 | 322.8148 | 30.2117 | 61.2202 | 42.4794 | 100 | 0.65078 | 139.3257
1467 | 36.2435 | 0.63257 | 14.9557 | -5.1457 | 0.56342 | 1.8659 | 0.72638 | 0.57615 | 130.0048 | 164.5812 |  |  |  | 139.1143 | 282.1143 | 195.7414 | 322.6325 | 30.1829 | 61.209 | 42.4691 | 100 | 0.65126 | 139.1143
1468 | 36.2682 | 0.633 | 14.9616 | -5.1516 | 0.56279 | 1.8663 | 0.727 | 0.5765 | 129.9915 | 164.5896 |  |  |  | 138.903 | 281.903 | 195.5835 | 322.4504 | 30.1541 | 61.1977 | 42.4588 | 100 | 0.65175 | 138.903
1469 | 36.2929 | 0.63343 | 14.9675 | -5.1575 | 0.56217 | 1.8666 | 0.72763 | 0.57685 | 129.9781 | 164.5979 |  |  |  | 138.6918 | 281.6918 | 195.4258 | 322.2684 | 30.1253 | 61.1863 | 42.4485 | 100 | 0.65224 | 138.6918
1470 | 36.3176 | 0.63386 | 14.9734 | -5.1634 | 0.56154 | 1.867 | 0.72826 | 0.57719 | 129.9647 | 164.6063 |  |  |  | 138.4809 | 281.4809 | 195.2683 | 322.0867 | 30.0964 | 61.175 | 42.4382 | 100 | 0.65273 | 138.4809
1471 | 36.3424 | 0.63429 | 14.9793 | -5.1693 | 0.56091 | 1.8673 | 0.72888 | 0.57754 | 129.9513 | 164.6147 |  |  |  | 138.27 | 281.27 | 195.111 | 321.9051 | 30.0676 | 61.1637 | 42.4279 | 100 | 0.65321 | 138.27
1472 | 36.3671 | 0.63472 | 14.9853 | -5.1753 | 0.56029 | 1.8677 | 0.72951 | 0.57789 | 129.9379 | 164.623 |  |  |  | 138.0594 | 281.0594 | 194.9539 | 321.7236 | 30.0387 | 61.1523 | 42.4177 | 100 | 0.6537 | 138.0594
1473 | 36.3918 | 0.63516 | 14.9912 | -5.1812 | 0.55966 | 1.868 | 0.73014 | 0.57824 | 129.9245 | 164.6314 |  |  |  | 137.8488 | 280.8488 | 194.797 | 321.5424 | 30.0098 | 61.141 | 42.4074 | 100 | 0.65419 | 137.8488
1474 | 36.4165 | 0.63559 | 14.9971 | -5.1871 | 0.55903 | 1.8684 | 0.73077 | 0.57859 | 129.9112 | 164.6398 |  |  |  | 137.6385 | 280.6385 | 194.6403 | 321.3613 | 29.9809 | 61.1296 | 42.3972 | 100 | 0.65468 | 137.6385
1475 | 36.4412 | 0.63602 | 15.003 | -5.193 | 0.5584 | 1.8687 | 0.7314 | 0.57894 | 129.8978 | 164.6481 |  |  |  | 137.4282 | 280.4282 | 194.4838 | 321.1803 | 29.9519 | 61.1182 | 42.387 | 100 | 0.65517 | 137.4282
1476 | 36.4659 | 0.63645 | 15.0088 | -5.1988 | 0.55777 | 1.8691 | 0.73203 | 0.57929 | 129.8844 | 164.6565 |  |  |  | 137.2182 | 280.2182 | 194.3275 | 320.9996 | 29.923 | 61.1068 | 42.3768 | 100 | 0.65566 | 137.2182
1477 | 36.4906 | 0.63688 | 15.0147 | -5.2047 | 0.55714 | 1.8694 | 0.73266 | 0.57964 | 129.871 | 164.6648 |  |  |  | 137.0083 | 280.0083 | 194.1714 | 320.819 | 29.894 | 61.0954 | 42.3666 | 100 | 0.65615 | 137.0083
1478 | 36.5153 | 0.63731 | 15.0206 | -5.2106 | 0.55651 | 1.8698 | 0.73329 | 0.57999 | 129.8576 | 164.6731 |  |  |  | 136.7985 | 279.7985 | 194.0155 | 320.6386 | 29.8651 | 61.084 | 42.3564 | 100 | 0.65664 | 136.7985
1479 | 36.54 | 0.63774 | 15.0265 | -5.2165 | 0.55588 | 1.8701 | 0.73392 | 0.58033 | 129.8442 | 164.6815 |  |  |  | 136.5889 | 279.5889 | 193.8598 | 320.4583 | 29.8361 | 61.0726 | 42.3462 | 100 | 0.65713 | 136.5889
1480 | 36.5647 | 0.63817 | 15.0324 | -5.2224 | 0.55525 | 1.8705 | 0.73455 | 0.58068 | 129.8308 | 164.6898 |  |  |  | 136.3794 | 279.3794 | 193.7043 | 320.2782 | 29.8071 | 61.0611 | 42.336 | 100 | 0.65762 | 136.3794
1481 | 36.5894 | 0.63861 | 15.0383 | -5.2283 | 0.55462 | 1.8708 | 0.73518 | 0.58103 | 129.8174 | 164.6981 |  |  |  | 136.17 | 279.17 | 193.549 | 320.0983 | 29.778 | 61.0497 | 42.3258 | 100 | 0.65811 | 136.17
1482 | 36.6141 | 0.63904 | 15.0442 | -5.2342 | 0.55399 | 1.8712 | 0.73581 | 0.58138 | 129.804 | 164.7065 |  |  |  | 135.9609 | 278.9609 | 193.3939 | 319.9186 | 29.749 | 61.0382 | 42.3157 | 100 | 0.6586 | 135.9609
1483 | 36.6388 | 0.63947 | 15.0501 | -5.2401 | 0.55335 | 1.8715 | 0.73645 | 0.58173 | 129.7906 | 164.7148 |  |  |  | 135.7518 | 278.7518 | 193.239 | 319.739 | 29.72 | 61.0267 | 42.3055 | 100 | 0.65909 | 135.7518
1484 | 36.6635 | 0.6399 | 15.0559 | -5.2459 | 0.55272 | 1.8719 | 0.73708 | 0.58207 | 129.7772 | 164.7231 |  |  |  | 135.5429 | 278.5429 | 193.0842 | 319.5596 | 29.6909 | 61.0152 | 42.2954 | 100 | 0.65958 | 135.5429
1485 | 36.6882 | 0.64033 | 15.0618 | -5.2518 | 0.55209 | 1.8722 | 0.73771 | 0.58242 | 129.7638 | 164.7314 |  |  |  | 135.3342 | 278.3342 | 192.9297 | 319.3803 | 29.6618 | 61.0037 | 42.2853 | 100 | 0.66007 | 135.3342
1486 | 36.7129 | 0.64076 | 15.0677 | -5.2577 | 0.55145 | 1.8726 | 0.73835 | 0.58277 | 129.7503 | 164.7397 |  |  |  | 135.1256 | 278.1256 | 192.7754 | 319.2012 | 29.6327 | 60.9922 | 42.2751 | 100 | 0.66056 | 135.1256
1487 | 36.7376 | 0.64119 | 15.0736 | -5.2636 | 0.55082 | 1.8729 | 0.73898 | 0.58312 | 129.7369 | 164.748 |  |  |  | 134.9171 | 277.9171 | 192.6213 | 319.0223 | 29.6036 | 60.9807 | 42.265 | 100 | 0.66105 | 134.9171
1488 | 36.7624 | 0.64162 | 15.0795 | -5.2695 | 0.55018 | 1.8733 | 0.73961 | 0.58347 | 129.7235 | 164.7563 |  |  |  | 134.7088 | 277.7088 | 192.4673 | 318.8435 | 29.5744 | 60.9691 | 42.2549 | 100 | 0.66154 | 134.7088
1489 | 36.7871 | 0.64206 | 15.0853 | -5.2753 | 0.54955 | 1.8736 | 0.74025 | 0.58381 | 129.7101 | 164.7646 |  |  |  | 134.5006 | 277.5006 | 192.3136 | 318.6649 | 29.5453 | 60.9576 | 42.2449 | 100 | 0.66203 | 134.5006
1490 | 36.8118 | 0.64249 | 15.0912 | -5.2812 | 0.54891 | 1.874 | 0.74088 | 0.58416 | 129.6967 | 164.7729 |  |  |  | 134.2926 | 277.2926 | 192.16 | 318.4864 | 29.5161 | 60.946 | 42.2348 | 100 | 0.66252 | 134.2926
1491 | 36.8365 | 0.64292 | 15.0971 | -5.2871 | 0.54828 | 1.8743 | 0.74152 | 0.58451 | 129.6833 | 164.7812 |  |  |  | 134.0847 | 277.0847 | 192.0067 | 318.3081 | 29.4869 | 60.9344 | 42.2247 | 100 | 0.66302 | 134.0847
1492 | 36.8612 | 0.64335 | 15.1029 | -5.2929 | 0.54764 | 1.8747 | 0.74216 | 0.58486 | 129.6698 | 164.7895 |  |  |  | 133.8769 | 276.8769 | 191.8535 | 318.13 | 29.4577 | 60.9228 | 42.2146 | 100 | 0.66351 | 133.8769
1493 | 36.8859 | 0.64378 | 15.1088 | -5.2988 | 0.547 | 1.875 | 0.74279 | 0.5852 | 129.6564 | 164.7978 |  |  |  | 133.6693 | 276.6693 | 191.7005 | 317.952 | 29.4285 | 60.9112 | 42.2046 | 100 | 0.664 | 133.6693
1494 | 36.9106 | 0.64421 | 15.1147 | -5.3047 | 0.54637 | 1.8754 | 0.74343 | 0.58555 | 129.643 | 164.8061 |  |  |  | 133.4618 | 276.4618 | 191.5477 | 317.7742 | 29.3993 | 60.8996 | 42.1946 | 100 | 0.66449 | 133.4618
1495 | 36.9353 | 0.64464 | 15.1205 | -5.3105 | 0.54573 | 1.8757 | 0.74407 | 0.5859 | 129.6296 | 164.8143 |  |  |  | 133.2544 | 276.2544 | 191.3951 | 317.5965 | 29.37 | 60.888 | 42.1845 | 100 | 0.66498 | 133.2544
1496 | 36.96 | 0.64507 | 15.1264 | -5.3164 | 0.54509 | 1.876 | 0.74471 | 0.58625 | 129.6161 | 164.8226 |  |  |  | 133.0472 | 276.0472 | 191.2427 | 317.419 | 29.3407 | 60.8763 | 42.1745 | 100 | 0.66548 | 133.0472
1497 | 36.9847 | 0.6455 | 15.1322 | -5.3222 | 0.54445 | 1.8764 | 0.74535 | 0.58659 | 129.6027 | 164.8309 |  |  |  | 132.8402 | 275.8402 | 191.0905 | 317.2417 | 29.3114 | 60.8647 | 42.1645 | 100 | 0.66597 | 132.8402
1498 | 37.0094 | 0.64594 | 15.1381 | -5.3281 | 0.54381 | 1.8767 | 0.74599 | 0.58694 | 129.5893 | 164.8391 |  |  |  | 132.6332 | 275.6332 | 190.9385 | 317.0645 | 29.2821 | 60.853 | 42.1545 | 100 | 0.66646 | 132.6332
1499 | 37.0341 | 0.64637 | 15.1439 | -5.3339 | 0.54317 | 1.8771 | 0.74663 | 0.58729 | 129.5758 | 164.8474 |  |  |  | 132.4264 | 275.4264 | 190.7867 | 316.8874 | 29.2528 | 60.8413 | 42.1445 | 100 | 0.66696 | 132.4264
1500 | 37.0588 | 0.6468 | 15.1498 | -5.3398 | 0.54253 | 1.8774 | 0.74727 | 0.58763 | 129.5624 | 164.8557 |  |  |  | 132.2197 | 275.2197 | 190.635 | 316.7105 | 29.2235 | 60.8296 | 42.1345 | 100 | 0.66745 | 132.2197
1501 | 37.0835 | 0.64723 | 15.1556 | -5.3456 | 0.54189 | 1.8778 | 0.74791 | 0.58798 | 129.549 | 164.8639 |  |  |  | 132.0132 | 275.0132 | 190.4836 | 316.5338 | 29.1941 | 60.8179 | 42.1246 | 100 | 0.66794 | 132.0132
1502 | 37.1082 | 0.64766 | 15.1615 | -5.3515 | 0.54125 | 1.8781 | 0.74855 | 0.58833 | 129.5355 | 164.8722 |  |  |  | 131.8068 | 274.8068 | 190.3323 | 316.3572 | 29.1647 | 60.8062 | 42.1146 | 100 | 0.66844 | 131.8068
1503 | 37.1329 | 0.64809 | 15.1673 | -5.3573 | 0.54061 | 1.8785 | 0.74919 | 0.58867 | 129.5221 | 164.8804 |  |  |  | 131.6005 | 274.6005 | 190.1812 | 316.1808 | 29.1353 | 60.7944 | 42.1047 | 100 | 0.66893 | 131.6005
1504 | 37.1576 | 0.64852 | 15.1732 | -5.3632 | 0.53997 | 1.8788 | 0.74983 | 0.58902 | 129.5086 | 164.8887 |  |  |  | 131.3944 | 274.3944 | 190.0303 | 316.0045 | 29.1059 | 60.7827 | 42.0947 | 100 | 0.66943 | 131.3944
1505 | 37.1824 | 0.64895 | 15.179 | -5.369 | 0.53932 | 1.8792 | 0.75047 | 0.58937 | 129.4952 | 164.8969 |  |  |  | 131.1884 | 274.1884 | 189.8796 | 315.8284 | 29.0765 | 60.7709 | 42.0848 | 100 | 0.66992 | 131.1884
1506 | 37.2071 | 0.64939 | 15.1849 | -5.3749 | 0.53868 | 1.8795 | 0.75112 | 0.58971 | 129.4818 | 164.9051 |  |  |  | 130.9825 | 273.9825 | 189.7291 | 315.6525 | 29.0471 | 60.7591 | 42.0749 | 100 | 0.67042 | 130.9825
1507 | 37.2318 | 0.64982 | 15.1907 | -5.3807 | 0.53804 | 1.8799 | 0.75176 | 0.59006 | 129.4683 | 164.9134 |  |  |  | 130.7768 | 273.7768 | 189.5787 | 315.4766 | 29.0176 | 60.7474 | 42.065 | 100 | 0.67091 | 130.7768
1508 | 37.2565 | 0.65025 | 15.1965 | -5.3865 | 0.53739 | 1.8802 | 0.75241 | 0.59041 | 129.4549 | 164.9216 |  |  |  | 130.5711 | 273.5711 | 189.4285 | 315.301 | 28.9881 | 60.7356 | 42.0551 | 100 | 0.67141 | 130.5711
1509 | 37.2812 | 0.65068 | 15.2024 | -5.3924 | 0.53675 | 1.8806 | 0.75305 | 0.59075 | 129.4414 | 164.9298 |  |  |  | 130.3656 | 273.3656 | 189.2786 | 315.1255 | 28.9586 | 60.7237 | 42.0452 | 100 | 0.6719 | 130.3656
1510 | 37.3059 | 0.65111 | 15.2082 | -5.3982 | 0.5361 | 1.8809 | 0.75369 | 0.5911 | 129.4279 | 164.938 |  |  |  | 130.1603 | 273.1603 | 189.1288 | 314.9501 | 28.9291 | 60.7119 | 42.0353 | 100 | 0.6724 | 130.1603
1511 | 37.3306 | 0.65154 | 15.214 | -5.404 | 0.53546 | 1.8812 | 0.75434 | 0.59145 | 129.4145 | 164.9463 |  |  |  | 129.955 | 272.955 | 188.9792 | 314.7749 | 28.8995 | 60.7001 | 42.0254 | 100 | 0.67289 | 129.955
1512 | 37.3553 | 0.65197 | 15.2198 | -5.4098 | 0.53481 | 1.8816 | 0.75499 | 0.59179 | 129.401 | 164.9545 |  |  |  | 129.7499 | 272.7499 | 188.8298 | 314.5998 | 28.87 | 60.6882 | 42.0155 | 100 | 0.67339 | 129.7499
1513 | 37.38 | 0.6524 | 15.2257 | -5.4157 | 0.53417 | 1.8819 | 0.75563 | 0.59214 | 129.3876 | 164.9627 |  |  |  | 129.5449 | 272.5449 | 188.6805 | 314.4249 | 28.8404 | 60.6763 | 42.0057 | 100 | 0.67389 | 129.5449
1514 | 37.4047 | 0.65284 | 15.2315 | -5.4215 | 0.53352 | 1.8823 | 0.75628 | 0.59248 | 129.3741 | 164.9709 |  |  |  | 129.3401 | 272.3401 | 188.5314 | 314.2501 | 28.8108 | 60.6644 | 41.9959 | 100 | 0.67438 | 129.3401
1515 | 37.4294 | 0.65327 | 15.2373 | -5.4273 | 0.53287 | 1.8826 | 0.75693 | 0.59283 | 129.3606 | 164.9791 |  |  |  | 129.1353 | 272.1353 | 188.3826 | 314.0755 | 28.7812 | 60.6525 | 41.986 | 100 | 0.67488 | 129.1353
1516 | 37.4541 | 0.6537 | 15.2431 | -5.4331 | 0.53222 | 1.883 | 0.75758 | 0.59317 | 129.3472 | 164.9873 |  |  |  | 128.9307 | 271.9307 | 188.2339 | 313.901 | 28.7516 | 60.6406 | 41.9762 | 100 | 0.67537 | 128.9307
1517 | 37.4788 | 0.65413 | 15.249 | -5.439 | 0.53157 | 1.8833 | 0.75822 | 0.59352 | 129.3337 | 164.9955 |  |  |  | 128.7262 | 271.7262 | 188.0853 | 313.7266 | 28.7219 | 60.6287 | 41.9664 | 100 | 0.67587 | 128.7262
1518 | 37.5035 | 0.65456 | 15.2548 | -5.4448 | 0.53093 | 1.8837 | 0.75887 | 0.59387 | 129.3202 | 165.0037 |  |  |  | 128.5219 | 271.5219 | 187.937 | 313.5525 | 28.6923 | 60.6167 | 41.9566 | 100 | 0.67637 | 128.5219
1519 | 37.5282 | 0.65499 | 15.2606 | -5.4506 | 0.53028 | 1.884 | 0.75952 | 0.59421 | 129.3067 | 165.0119 |  |  |  | 128.3176 | 271.3176 | 187.7889 | 313.3784 | 28.6626 | 60.6048 | 41.9468 | 100 | 0.67687 | 128.3176
1520 | 37.5529 | 0.65542 | 15.2664 | -5.4564 | 0.52963 | 1.8844 | 0.76017 | 0.59456 | 129.2933 | 165.02 |  |  |  | 128.1135 | 271.1135 | 187.6409 | 313.2045 | 28.6329 | 60.5928 | 41.937 | 100 | 0.67736 | 128.1135
1521 | 37.5776 | 0.65585 | 15.2722 | -5.4622 | 0.52898 | 1.8847 | 0.76082 | 0.5949 | 129.2798 | 165.0282 |  |  |  | 127.9095 | 270.9095 | 187.4931 | 313.0307 | 28.6031 | 60.5808 | 41.9272 | 100 | 0.67786 | 127.9095
1522 | 37.6024 | 0.65628 | 15.278 | -5.468 | 0.52832 | 1.885 | 0.76147 | 0.59525 | 129.2663 | 165.0364 |  |  |  | 127.7056 | 270.7056 | 187.3454 | 312.8571 | 28.5734 | 60.5688 | 41.9175 | 100 | 0.67836 | 127.7056
1523 | 37.6271 | 0.65672 | 15.2838 | -5.4738 | 0.52767 | 1.8854 | 0.76213 | 0.59559 | 129.2528 | 165.0446 |  |  |  | 127.5018 | 270.5018 | 187.198 | 312.6836 | 28.5436 | 60.5568 | 41.9077 | 100 | 0.67886 | 127.5018
1524 | 37.6518 | 0.65715 | 15.2896 | -5.4796 | 0.52702 | 1.8857 | 0.76278 | 0.59594 | 129.2393 | 165.0527 |  |  |  | 127.2982 | 270.2982 | 187.0507 | 312.5103 | 28.5138 | 60.5448 | 41.898 | 100 | 0.67936 | 127.2982
1525 | 37.6765 | 0.65758 | 15.2954 | -5.4854 | 0.52637 | 1.8861 | 0.76343 | 0.59628 | 129.2259 | 165.0609 |  |  |  | 127.0946 | 270.0946 | 186.9036 | 312.3371 | 28.484 | 60.5328 | 41.8883 | 100 | 0.67986 | 127.0946
1526 | 37.7012 | 0.65801 | 15.3012 | -5.4912 | 0.52572 | 1.8864 | 0.76408 | 0.59663 | 129.2124 | 165.0691 |  |  |  | 126.8912 | 269.8912 | 186.7567 | 312.164 | 28.4542 | 60.5207 | 41.8785 | 100 | 0.68036 | 126.8912
1527 | 37.7259 | 0.65844 | 15.307 | -5.497 | 0.52506 | 1.8868 | 0.76474 | 0.59697 | 129.1989 | 165.0772 |  |  |  | 126.6879 | 269.6879 | 186.61 | 311.9911 | 28.4244 | 60.5086 | 41.8688 | 100 | 0.68085 | 126.6879
1528 | 37.7506 | 0.65887 | 15.3128 | -5.5028 | 0.52441 | 1.8871 | 0.76539 | 0.59732 | 129.1854 | 165.0854 |  |  |  | 126.4847 | 269.4847 | 186.4634 | 311.8183 | 28.3945 | 60.4965 | 41.8591 | 100 | 0.68135 | 126.4847
1529 | 37.7753 | 0.6593 | 15.3186 | -5.5086 | 0.52375 | 1.8875 | 0.76605 | 0.59766 | 129.1719 | 165.0935 |  |  |  | 126.2817 | 269.2817 | 186.317 | 311.6457 | 28.3646 | 60.4844 | 41.8494 | 100 | 0.68185 | 126.2817
1530 | 37.8 | 0.65973 | 15.3244 | -5.5144 | 0.5231 | 1.8878 | 0.7667 | 0.59801 | 129.1584 | 165.1017 |  |  |  | 126.0787 | 269.0787 | 186.1708 | 311.4732 | 28.3347 | 60.4723 | 41.8397 | 100 | 0.68235 | 126.0787
1531 | 37.8247 | 0.66017 | 15.3302 | -5.5202 | 0.52244 | 1.8881 | 0.76736 | 0.59835 | 129.1449 | 165.1098 |  |  |  | 125.8758 | 268.8758 | 186.0248 | 311.3008 | 28.3048 | 60.4602 | 41.8301 | 100 | 0.68285 | 125.8758
1532 | 37.8494 | 0.6606 | 15.336 | -5.526 | 0.52179 | 1.8885 | 0.76801 | 0.5987 | 129.1314 | 165.118 |  |  |  | 125.6731 | 268.6731 | 185.8789 | 311.1286 | 28.2749 | 60.4481 | 41.8204 | 100 | 0.68335 | 125.6731
1533 | 37.8741 | 0.66103 | 15.3418 | -5.5318 | 0.52113 | 1.8888 | 0.76867 | 0.59904 | 129.1179 | 165.1261 |  |  |  | 125.4705 | 268.4705 | 185.7332 | 310.9565 | 28.2449 | 60.4359 | 41.8108 | 100 | 0.68385 | 125.4705
1534 | 37.8988 | 0.66146 | 15.3476 | -5.5376 | 0.52047 | 1.8892 | 0.76933 | 0.59938 | 129.1044 | 165.1342 |  |  |  | 125.268 | 268.268 | 185.5877 | 310.7845 | 28.2149 | 60.4237 | 41.8011 | 100 | 0.68436 | 125.268
1535 | 37.9235 | 0.66189 | 15.3534 | -5.5434 | 0.51981 | 1.8895 | 0.76998 | 0.59973 | 129.0909 | 165.1424 |  |  |  | 125.0656 | 268.0656 | 185.4423 | 310.6127 | 28.1849 | 60.4115 | 41.7915 | 100 | 0.68486 | 125.0656
1536 | 37.9482 | 0.66232 | 15.3591 | -5.5491 | 0.51916 | 1.8899 | 0.77064 | 0.60007 | 129.0773 | 165.1505 |  |  |  | 124.8633 | 267.8633 | 185.2971 | 310.441 | 28.1549 | 60.3993 | 41.7819 | 100 | 0.68536 | 124.8633
1537 | 37.9729 | 0.66275 | 15.3649 | -5.5549 | 0.5185 | 1.8902 | 0.7713 | 0.60042 | 129.0638 | 165.1586 |  |  |  | 124.6611 | 267.6611 | 185.1521 | 310.2694 | 28.1248 | 60.3871 | 41.7722 | 100 | 0.68586 | 124.6611
1538 | 37.9976 | 0.66318 | 15.3707 | -5.5607 | 0.51784 | 1.8906 | 0.77196 | 0.60076 | 129.0503 | 165.1667 |  |  |  | 124.4591 | 267.4591 | 185.0073 | 310.098 | 28.0948 | 60.3749 | 41.7626 | 100 | 0.68636 | 124.4591
1539 | 38.0224 | 0.66362 | 15.3765 | -5.5665 | 0.51718 | 1.8909 | 0.77262 | 0.6011 | 129.0368 | 165.1748 |  |  |  | 124.2571 | 267.2571 | 184.8626 | 309.9267 | 28.0647 | 60.3626 | 41.753 | 100 | 0.68686 | 124.2571
1540 | 38.0471 | 0.66405 | 15.3822 | -5.5722 | 0.51652 | 1.8912 | 0.77328 | 0.60145 | 129.0233 | 165.1829 |  |  |  | 124.0552 | 267.0552 | 184.7181 | 309.7555 | 28.0346 | 60.3504 | 41.7435 | 100 | 0.68736 | 124.0552
1541 | 38.0718 | 0.66448 | 15.388 | -5.578 | 0.51586 | 1.8916 | 0.77394 | 0.60179 | 129.0097 | 165.1911 |  |  |  | 123.8535 | 266.8535 | 184.5738 | 309.5845 | 28.0045 | 60.3381 | 41.7339 | 100 | 0.68787 | 123.8535
1542 | 38.0965 | 0.66491 | 15.3938 | -5.5838 | 0.51519 | 1.8919 | 0.7746 | 0.60214 | 128.9962 | 165.1992 |  |  |  | 123.6519 | 266.6519 | 184.4296 | 309.4136 | 27.9743 | 60.3258 | 41.7243 | 100 | 0.68837 | 123.6519
1543 | 38.1212 | 0.66534 | 15.3996 | -5.5896 | 0.51453 | 1.8923 | 0.77527 | 0.60248 | 128.9827 | 165.2073 |  |  |  | 123.4503 | 266.4503 | 184.2857 | 309.2428 | 27.9441 | 60.3135 | 41.7148 | 100 | 0.68887 | 123.4503
1544 | 38.1459 | 0.66577 | 15.4053 | -5.5953 | 0.51387 | 1.8926 | 0.77593 | 0.60282 | 128.9691 | 165.2153 |  |  |  | 123.2489 | 266.2489 | 184.1418 | 309.0722 | 27.9139 | 60.3012 | 41.7052 | 100 | 0.68938 | 123.2489
1545 | 38.1706 | 0.6662 | 15.4111 | -5.6011 | 0.51321 | 1.893 | 0.77659 | 0.60317 | 128.9556 | 165.2234 |  |  |  | 123.0476 | 266.0476 | 183.9982 | 308.9017 | 27.8837 | 60.2889 | 41.6957 | 100 | 0.68988 | 123.0476
1546 | 38.1953 | 0.66663 | 15.4168 | -5.6068 | 0.51254 | 1.8933 | 0.77726 | 0.60351 | 128.9421 | 165.2315 |  |  |  | 122.8463 | 265.8463 | 183.8547 | 308.7313 | 27.8535 | 60.2765 | 41.6862 | 100 | 0.69038 | 122.8463
1547 | 38.22 | 0.66706 | 15.4226 | -5.6126 | 0.51188 | 1.8937 | 0.77792 | 0.60385 | 128.9285 | 165.2396 |  |  |  | 122.6452 | 265.6452 | 183.7114 | 308.5611 | 27.8232 | 60.2641 | 41.6767 | 100 | 0.69089 | 122.6452
1548 | 38.2447 | 0.6675 | 15.4284 | -5.6184 | 0.51121 | 1.894 | 0.77859 | 0.6042 | 128.915 | 165.2477 |  |  |  | 122.4442 | 265.4442 | 183.5682 | 308.3909 | 27.7929 | 60.2518 | 41.6672 | 100 | 0.69139 | 122.4442
1549 | 38.2694 | 0.66793 | 15.4341 | -5.6241 | 0.51055 | 1.8943 | 0.77925 | 0.60454 | 128.9014 | 165.2558 |  |  |  | 122.2433 | 265.2433 | 183.4252 | 308.2209 | 27.7626 | 60.2394 | 41.6577 | 100 | 0.6919 | 122.2433
1550 | 38.2941 | 0.66836 | 15.4399 | -5.6299 | 0.50988 | 1.8947 | 0.77992 | 0.60488 | 128.8879 | 165.2638 |  |  |  | 122.0425 | 265.0425 | 183.2824 | 308.0511 | 27.7323 | 60.2269 | 41.6482 | 100 | 0.6924 | 122.0425
1551 | 38.3188 | 0.66879 | 15.4456 | -5.6356 | 0.50921 | 1.895 | 0.78058 | 0.60523 | 128.8743 | 165.2719 |  |  |  | 121.8417 | 264.8417 | 183.1397 | 307.8813 | 27.702 | 60.2145 | 41.6387 | 100 | 0.6929 | 121.8417
1552 | 38.3435 | 0.66922 | 15.4514 | -5.6414 | 0.50855 | 1.8954 | 0.78125 | 0.60557 | 128.8608 | 165.28 |  |  |  | 121.6411 | 264.6411 | 182.9972 | 307.7117 | 27.6716 | 60.2021 | 41.6292 | 100 | 0.69341 | 121.6411
1553 | 38.3682 | 0.66965 | 15.4571 | -5.6471 | 0.50788 | 1.8957 | 0.78192 | 0.60591 | 128.8472 | 165.288 |  |  |  | 121.4406 | 264.4406 | 182.8549 | 307.5422 | 27.6412 | 60.1896 | 41.6198 | 100 | 0.69392 | 121.4406
1554 | 38.3929 | 0.67008 | 15.4629 | -5.6529 | 0.50721 | 1.8961 | 0.78259 | 0.60625 | 128.8337 | 165.2961 |  |  |  | 121.2402 | 264.2402 | 182.7127 | 307.3728 | 27.6108 | 60.1771 | 41.6104 | 100 | 0.69442 | 121.2402
1555 | 38.4176 | 0.67051 | 15.4686 | -5.6586 | 0.50654 | 1.8964 | 0.78326 | 0.6066 | 128.8201 | 165.3041 |  |  |  | 121.0398 | 264.0398 | 182.5707 | 307.2036 | 27.5804 | 60.1646 | 41.6009 | 100 | 0.69493 | 121.0398
1556 | 38.4424 | 0.67095 | 15.4744 | -5.6644 | 0.50587 | 1.8967 | 0.78393 | 0.60694 | 128.8066 | 165.3122 |  |  |  | 120.8396 | 263.8396 | 182.4289 | 307.0344 | 27.5499 | 60.1521 | 41.5915 | 100 | 0.69543 | 120.8396
1557 | 38.4671 | 0.67138 | 15.4801 | -5.6701 | 0.5052 | 1.8971 | 0.7846 | 0.60728 | 128.793 | 165.3202 |  |  |  | 120.6395 | 263.6395 | 182.2872 | 306.8654 | 27.5194 | 60.1396 | 41.5821 | 100 | 0.69594 | 120.6395
1558 | 38.4918 | 0.67181 | 15.4858 | -5.6758 | 0.50453 | 1.8974 | 0.78527 | 0.60762 | 128.7794 | 165.3283 |  |  |  | 120.4394 | 263.4394 | 182.1457 | 306.6965 | 27.4889 | 60.1271 | 41.5727 | 100 | 0.69645 | 120.4394
1559 | 38.5165 | 0.67224 | 15.4916 | -5.6816 | 0.50386 | 1.8978 | 0.78594 | 0.60797 | 128.7658 | 165.3363 |  |  |  | 120.2395 | 263.2395 | 182.0043 | 306.5278 | 27.4584 | 60.1145 | 41.5633 | 100 | 0.69695 | 120.2395
1560 | 38.5412 | 0.67267 | 15.4973 | -5.6873 | 0.50319 | 1.8981 | 0.78661 | 0.60831 | 128.7523 | 165.3444 |  |  |  | 120.0396 | 263.0396 | 181.8631 | 306.3591 | 27.4279 | 60.1019 | 41.5539 | 100 | 0.69746 | 120.0396
1561 | 38.5659 | 0.6731 | 15.503 | -5.693 | 0.50252 | 1.8985 | 0.78728 | 0.60865 | 128.7387 | 165.3524 |  |  |  | 119.8399 | 262.8399 | 181.7221 | 306.1906 | 27.3973 | 60.0893 | 41.5445 | 100 | 0.69797 | 119.8399
1562 | 38.5906 | 0.67353 | 15.5088 | -5.6988 | 0.50184 | 1.8988 | 0.78795 | 0.60899 | 128.7251 | 165.3604 |  |  |  | 119.6402 | 262.6402 | 181.5812 | 306.0222 | 27.3667 | 60.0767 | 41.5352 | 100 | 0.69847 | 119.6402
1563 | 38.6153 | 0.67396 | 15.5145 | -5.7045 | 0.50117 | 1.8991 | 0.78863 | 0.60934 | 128.7115 | 165.3684 |  |  |  | 119.4406 | 262.4406 | 181.4405 | 305.8539 | 27.3361 | 60.0641 | 41.5258 | 100 | 0.69898 | 119.4406
1564 | 38.64 | 0.6744 | 15.5202 | -5.7102 | 0.5005 | 1.8995 | 0.7893 | 0.60968 | 128.6979 | 165.3765 |  |  |  | 119.2411 | 262.2411 | 181.3 | 305.6858 | 27.3054 | 60.0515 | 41.5165 | 100 | 0.69949 | 119.2411
1565 | 38.6647 | 0.67483 | 15.526 | -5.716 | 0.49982 | 1.8998 | 0.78998 | 0.61002 | 128.6844 | 165.3845 |  |  |  | 119.0417 | 262.0417 | 181.1596 | 305.5177 | 27.2748 | 60.0388 | 41.5072 | 100 | 0.7 | 119.0417
1566 | 38.6894 | 0.67526 | 15.5317 | -5.7217 | 0.49915 | 1.9002 | 0.79065 | 0.61036 | 128.6708 | 165.3925 |  |  |  | 118.8424 | 261.8424 | 181.0193 | 305.3498 | 27.2441 | 60.0261 | 41.4978 | 100 | 0.70051 | 118.8424
1567 | 38.7141 | 0.67569 | 15.5374 | -5.7274 | 0.49847 | 1.9005 | 0.79133 | 0.6107 | 128.6572 | 165.4005 |  |  |  | 118.6432 | 261.6432 | 180.8793 | 305.182 | 27.2133 | 60.0135 | 41.4885 | 100 | 0.70102 | 118.6432
1568 | 38.7388 | 0.67612 | 15.5431 | -5.7331 | 0.49779 | 1.9008 | 0.792 | 0.61105 | 128.6436 | 165.4085 |  |  |  | 118.4441 | 261.4441 | 180.7393 | 305.0143 | 27.1826 | 60.0007 | 41.4792 | 100 | 0.70153 | 118.4441
1569 | 38.7635 | 0.67655 | 15.5488 | -5.7388 | 0.49712 | 1.9012 | 0.79268 | 0.61139 | 128.63 | 165.4165 |  |  |  | 118.245 | 261.245 | 180.5996 | 304.8467 | 27.1518 | 59.988 | 41.4699 | 100 | 0.70203 | 118.245
1570 | 38.7882 | 0.67698 | 15.5545 | -5.7445 | 0.49644 | 1.9015 | 0.79336 | 0.61173 | 128.6164 | 165.4245 |  |  |  | 118.0461 | 261.0461 | 180.46 | 304.6792 | 27.1211 | 59.9753 | 41.4606 | 100 | 0.70254 | 118.0461
1571 | 38.8129 | 0.67741 | 15.5603 | -5.7503 | 0.49576 | 1.9019 | 0.79404 | 0.61207 | 128.6028 | 165.4325 |  |  |  | 117.8472 | 260.8472 | 180.3205 | 304.5118 | 27.0903 | 59.9625 | 41.4514 | 100 | 0.70305 | 117.8472
1572 | 38.8376 | 0.67784 | 15.566 | -5.756 | 0.49508 | 1.9022 | 0.79472 | 0.61241 | 128.5892 | 165.4405 |  |  |  | 117.6484 | 260.6484 | 180.1812 | 304.3446 | 27.0594 | 59.9498 | 41.4421 | 100 | 0.70356 | 117.6484
1573 | 38.8624 | 0.67828 | 15.5717 | -5.7617 | 0.4944 | 1.9026 | 0.7954 | 0.61275 | 128.5755 | 165.4485 |  |  |  | 117.4497 | 260.4497 | 180.0421 | 304.1775 | 27.0286 | 59.937 | 41.4329 | 100 | 0.70407 | 117.4497
1574 | 38.8871 | 0.67871 | 15.5774 | -5.7674 | 0.49372 | 1.9029 | 0.79608 | 0.61309 | 128.5619 | 165.4565 |  |  |  | 117.2511 | 260.2511 | 179.9031 | 304.0105 | 26.9977 | 59.9242 | 41.4236 | 100 | 0.70459 | 117.2511
1575 | 38.9118 | 0.67914 | 15.5831 | -5.7731 | 0.49304 | 1.9032 | 0.79676 | 0.61343 | 128.5483 | 165.4644 |  |  |  | 117.0525 | 260.0525 | 179.7642 | 303.8435 | 26.9668 | 59.9113 | 41.4144 | 100 | 0.7051 | 117.0525
1576 | 38.9365 | 0.67957 | 15.5888 | -5.7788 | 0.49236 | 1.9036 | 0.79744 | 0.61378 | 128.5347 | 165.4724 |  |  |  | 116.8541 | 259.8541 | 179.6256 | 303.6768 | 26.9358 | 59.8985 | 41.4052 | 100 | 0.70561 | 116.8541
1577 | 38.9612 | 0.68 | 15.5945 | -5.7845 | 0.49168 | 1.9039 | 0.79812 | 0.61412 | 128.5211 | 165.4804 |  |  |  | 116.6557 | 259.6557 | 179.487 | 303.5101 | 26.9049 | 59.8856 | 41.396 | 100 | 0.70612 | 116.6557
1578 | 38.9859 | 0.68043 | 15.6002 | -5.7902 | 0.49099 | 1.9043 | 0.79881 | 0.61446 | 128.5074 | 165.4883 |  |  |  | 116.4574 | 259.4574 | 179.3487 | 303.3435 | 26.8739 | 59.8728 | 41.3868 | 100 | 0.70663 | 116.4574
1579 | 39.0106 | 0.68086 | 15.6059 | -5.7959 | 0.49031 | 1.9046 | 0.79949 | 0.6148 | 128.4938 | 165.4963 |  |  |  | 116.2592 | 259.2592 | 179.2104 | 303.177 | 26.8429 | 59.8599 | 41.3776 | 100 | 0.70714 | 116.2592
1580 | 39.0353 | 0.68129 | 15.6116 | -5.8016 | 0.48963 | 1.9049 | 0.80017 | 0.61514 | 128.4802 | 165.5043 |  |  |  | 116.061 | 259.061 | 179.0724 | 303.0107 | 26.8118 | 59.847 | 41.3684 | 100 | 0.70766 | 116.061
1581 | 39.06 | 0.68173 | 15.6173 | -5.8073 | 0.48894 | 1.9053 | 0.80086 | 0.61548 | 128.4665 | 165.5122 |  |  |  | 115.863 | 258.863 | 178.9344 | 302.8444 | 26.7808 | 59.834 | 41.3592 | 100 | 0.70817 | 115.863
1582 | 39.0847 | 0.68216 | 15.623 | -5.813 | 0.48826 | 1.9056 | 0.80154 | 0.61582 | 128.4529 | 165.5202 |  |  |  | 115.665 | 258.665 | 178.7967 | 302.6783 | 26.7497 | 59.8211 | 41.3501 | 100 | 0.70868 | 115.665
1583 | 39.1094 | 0.68259 | 15.6287 | -5.8187 | 0.48757 | 1.906 | 0.80223 | 0.61616 | 128.4393 | 165.5281 |  |  |  | 115.4671 | 258.4671 | 178.6591 | 302.5122 | 26.7186 | 59.8081 | 41.3409 | 100 | 0.7092 | 115.4671
1584 | 39.1341 | 0.68302 | 15.6343 | -5.8243 | 0.48688 | 1.9063 | 0.80292 | 0.6165 | 128.4256 | 165.5361 |  |  |  | 115.2692 | 258.2692 | 178.5216 | 302.3463 | 26.6874 | 59.7952 | 41.3318 | 100 | 0.70971 | 115.2692
1585 | 39.1588 | 0.68345 | 15.64 | -5.83 | 0.4862 | 1.9066 | 0.8036 | 0.61684 | 128.412 | 165.544 |  |  |  | 115.0715 | 258.0715 | 178.3843 | 302.1805 | 26.6563 | 59.7822 | 41.3227 | 100 | 0.71022 | 115.0715
1586 | 39.1835 | 0.68388 | 15.6457 | -5.8357 | 0.48551 | 1.907 | 0.80429 | 0.61718 | 128.3983 | 165.552 |  |  |  | 114.8738 | 257.8738 | 178.2471 | 302.0148 | 26.6251 | 59.7691 | 41.3135 | 100 | 0.71074 | 114.8738
1587 | 39.2082 | 0.68431 | 15.6514 | -5.8414 | 0.48482 | 1.9073 | 0.80498 | 0.61752 | 128.3847 | 165.5599 |  |  |  | 114.6762 | 257.6762 | 178.1101 | 301.8492 | 26.5939 | 59.7561 | 41.3044 | 100 | 0.71125 | 114.6762
1588 | 39.2329 | 0.68474 | 15.6571 | -5.8471 | 0.48413 | 1.9077 | 0.80567 | 0.61786 | 128.371 | 165.5678 |  |  |  | 114.4787 | 257.4787 | 177.9732 | 301.6836 | 26.5626 | 59.7431 | 41.2953 | 100 | 0.71177 | 114.4787
1589 | 39.2576 | 0.68518 | 15.6627 | -5.8527 | 0.48344 | 1.908 | 0.80636 | 0.6182 | 128.3573 | 165.5757 |  |  |  | 114.2812 | 257.2812 | 177.8365 | 301.5182 | 26.5313 | 59.73 | 41.2862 | 100 | 0.71228 | 114.2812
1590 | 39.2824 | 0.68561 | 15.6684 | -5.8584 | 0.48275 | 1.9083 | 0.80705 | 0.61854 | 128.3437 | 165.5837 |  |  |  | 114.0838 | 257.0838 | 177.6999 | 301.3529 | 26.5 | 59.7169 | 41.2772 | 100 | 0.7128 | 114.0838
1591 | 39.3071 | 0.68604 | 15.6741 | -5.8641 | 0.48206 | 1.9087 | 0.80774 | 0.61888 | 128.33 | 165.5916 |  |  |  | 113.8865 | 256.8865 | 177.5635 | 301.1877 | 26.4687 | 59.7038 | 41.2681 | 100 | 0.71331 | 113.8865
1592 | 39.3318 | 0.68647 | 15.6798 | -5.8698 | 0.48137 | 1.909 | 0.80843 | 0.61922 | 128.3163 | 165.5995 |  |  |  | 113.6892 | 256.6892 | 177.4272 | 301.0226 | 26.4374 | 59.6907 | 41.259 | 100 | 0.71383 | 113.6892
1593 | 39.3565 | 0.6869 | 15.6854 | -5.8754 | 0.48067 | 1.9094 | 0.80912 | 0.61956 | 128.3027 | 165.6074 |  |  |  | 113.492 | 256.492 | 177.2911 | 300.8576 | 26.406 | 59.6775 | 41.25 | 100 | 0.71434 | 113.492
1594 | 39.3812 | 0.68733 | 15.6911 | -5.8811 | 0.47998 | 1.9097 | 0.80982 | 0.6199 | 128.289 | 165.6153 |  |  |  | 113.2949 | 256.2949 | 177.1551 | 300.6927 | 26.3746 | 59.6644 | 41.241 | 100 | 0.71486 | 113.2949
1595 | 39.4059 | 0.68776 | 15.6968 | -5.8868 | 0.47929 | 1.91 | 0.81051 | 0.62024 | 128.2753 | 165.6232 |  |  |  | 113.0979 | 256.0979 | 177.0193 | 300.5279 | 26.3431 | 59.6512 | 41.2319 | 100 | 0.71538 | 113.0979
1596 | 39.4306 | 0.68819 | 15.7024 | -5.8924 | 0.47859 | 1.9104 | 0.81121 | 0.62058 | 128.2616 | 165.6311 |  |  |  | 112.9009 | 255.9009 | 176.8836 | 300.3632 | 26.3117 | 59.638 | 41.2229 | 100 | 0.71589 | 112.9009
1597 | 39.4553 | 0.68862 | 15.7081 | -5.8981 | 0.4779 | 1.9107 | 0.8119 | 0.62092 | 128.2479 | 165.639 |  |  |  | 112.704 | 255.704 | 176.748 | 300.1986 | 26.2802 | 59.6248 | 41.2139 | 100 | 0.71641 | 112.704
1598 | 39.48 | 0.68906 | 15.7138 | -5.9038 | 0.4772 | 1.9111 | 0.8126 | 0.62126 | 128.2342 | 165.6469 |  |  |  | 112.5071 | 255.5071 | 176.6126 | 300.0341 | 26.2487 | 59.6115 | 41.2049 | 100 | 0.71693 | 112.5071
1599 | 39.5047 | 0.68949 | 15.7194 | -5.9094 | 0.4765 | 1.9114 | 0.81329 | 0.6216 | 128.2205 | 165.6548 |  |  |  | 112.3104 | 255.3104 | 176.4774 | 299.8697 | 26.2171 | 59.5983 | 41.1959 | 100 | 0.71745 | 112.3104
1600 | 39.5294 | 0.68992 | 15.7251 | -5.9151 | 0.47581 | 1.9117 | 0.81399 | 0.62194 | 128.2068 | 165.6627 |  |  |  | 112.1136 | 255.1136 | 176.3423 | 299.7054 | 26.1856 | 59.585 | 41.187 | 100 | 0.71797 | 112.1136
1601 | 39.5541 | 0.69035 | 15.7307 | -5.9207 | 0.47511 | 1.9121 | 0.81469 | 0.62228 | 128.1931 | 165.6706 |  |  |  | 111.917 | 254.917 | 176.2073 | 299.5412 | 26.154 | 59.5717 | 41.178 | 100 | 0.71848 | 111.917
1602 | 39.5788 | 0.69078 | 15.7364 | -5.9264 | 0.47441 | 1.9124 | 0.81539 | 0.62262 | 128.1794 | 165.6784 |  |  |  | 111.7204 | 254.7204 | 176.0724 | 299.3771 | 26.1223 | 59.5584 | 41.1691 | 100 | 0.719 | 111.7204
1603 | 39.6035 | 0.69121 | 15.742 | -5.932 | 0.47371 | 1.9128 | 0.81609 | 0.62296 | 128.1657 | 165.6863 |  |  |  | 111.5238 | 254.5238 | 175.9378 | 299.2131 | 26.0907 | 59.5451 | 41.1601 | 100 | 0.71952 | 111.5238
1604 | 39.6282 | 0.69164 | 15.7477 | -5.9377 | 0.47301 | 1.9131 | 0.81679 | 0.62329 | 128.152 | 165.6942 |  |  |  | 111.3274 | 254.3274 | 175.8032 | 299.0491 | 26.059 | 59.5317 | 41.1512 | 100 | 0.72004 | 111.3274
1605 | 39.6529 | 0.69207 | 15.7533 | -5.9433 | 0.47231 | 1.9134 | 0.81749 | 0.62363 | 128.1383 | 165.7021 |  |  |  | 111.131 | 254.131 | 175.6688 | 298.8853 | 26.0273 | 59.5184 | 41.1423 | 100 | 0.72056 | 111.131
1606 | 39.6776 | 0.69251 | 15.7589 | -5.9489 | 0.47161 | 1.9138 | 0.81819 | 0.62397 | 128.1246 | 165.7099 |  |  |  | 110.9346 | 253.9346 | 175.5345 | 298.7216 | 25.9955 | 59.505 | 41.1333 | 100 | 0.72108 | 110.9346
1607 | 39.7024 | 0.69294 | 15.7646 | -5.9546 | 0.4709 | 1.9141 | 0.81889 | 0.62431 | 128.1108 | 165.7178 |  |  |  | 110.7383 | 253.7383 | 175.4004 | 298.5579 | 25.9637 | 59.4916 | 41.1244 | 100 | 0.7216 | 110.7383
1608 | 39.7271 | 0.69337 | 15.7702 | -5.9602 | 0.4702 | 1.9144 | 0.8196 | 0.62465 | 128.0971 | 165.7256 |  |  |  | 110.5421 | 253.5421 | 175.2664 | 298.3943 | 25.9319 | 59.4782 | 41.1156 | 100 | 0.72212 | 110.5421
1609 | 39.7518 | 0.6938 | 15.7759 | -5.9659 | 0.4695 | 1.9148 | 0.8203 | 0.62499 | 128.0834 | 165.7335 |  |  |  | 110.3459 | 253.3459 | 175.1326 | 298.2309 | 25.9001 | 59.4647 | 41.1067 | 100 | 0.72264 | 110.3459
1610 | 39.7765 | 0.69423 | 15.7815 | -5.9715 | 0.46879 | 1.9151 | 0.82101 | 0.62533 | 128.0696 | 165.7413 |  |  |  | 110.1498 | 253.1498 | 174.9989 | 298.0675 | 25.8682 | 59.4512 | 41.0978 | 100 | 0.72317 | 110.1498
1611 | 39.8012 | 0.69466 | 15.7871 | -5.9771 | 0.46809 | 1.9155 | 0.82171 | 0.62566 | 128.0559 | 165.7492 |  |  |  | 109.9537 | 252.9537 | 174.8653 | 297.9042 | 25.8364 | 59.4378 | 41.0889 | 100 | 0.72369 | 109.9537
1612 | 39.8259 | 0.69509 | 15.7928 | -5.9828 | 0.46738 | 1.9158 | 0.82242 | 0.626 | 128.0421 | 165.757 |  |  |  | 109.7577 | 252.7577 | 174.7319 | 297.741 | 25.8044 | 59.4243 | 41.0801 | 100 | 0.72421 | 109.7577
1613 | 39.8506 | 0.69552 | 15.7984 | -5.9884 | 0.46668 | 1.9161 | 0.82312 | 0.62634 | 128.0284 | 165.7648 |  |  |  | 109.5617 | 252.5617 | 174.5986 | 297.5779 | 25.7725 | 59.4107 | 41.0713 | 100 | 0.72473 | 109.5617
1614 | 39.8753 | 0.69596 | 15.804 | -5.994 | 0.46597 | 1.9165 | 0.82383 | 0.62668 | 128.0146 | 165.7727 |  |  |  | 109.3658 | 252.3658 | 174.4654 | 297.4149 | 25.7405 | 59.3972 | 41.0624 | 100 | 0.72525 | 109.3658
1615 | 39.9 | 0.69639 | 15.8096 | -5.9996 | 0.46526 | 1.9168 | 0.82454 | 0.62702 | 128.0009 | 165.7805 |  |  |  | 109.1699 | 252.1699 | 174.3324 | 297.2519 | 25.7085 | 59.3836 | 41.0536 | 100 | 0.72578 | 109.1699
1616 | 39.9247 | 0.69682 | 15.8153 | -6.0053 | 0.46455 | 1.9172 | 0.82525 | 0.62735 | 127.9871 | 165.7883 |  |  |  | 108.9741 | 251.9741 | 174.1995 | 297.0891 | 25.6764 | 59.37 | 41.0448 | 100 | 0.7263 | 108.9741
1617 | 39.9494 | 0.69725 | 15.8209 | -6.0109 | 0.46384 | 1.9175 | 0.82596 | 0.62769 | 127.9734 | 165.7962 |  |  |  | 108.7784 | 251.7784 | 174.0668 | 296.9263 | 25.6444 | 59.3564 | 41.036 | 100 | 0.72682 | 108.7784
1618 | 39.9741 | 0.69768 | 15.8265 | -6.0165 | 0.46313 | 1.9178 | 0.82667 | 0.62803 | 127.9596 | 165.804 |  |  |  | 108.5826 | 251.5826 | 173.9341 | 296.7637 | 25.6123 | 59.3428 | 41.0272 | 100 | 0.72735 | 108.5826
1619 | 39.9988 | 0.69811 | 15.8321 | -6.0221 | 0.46242 | 1.9182 | 0.82738 | 0.62837 | 127.9458 | 165.8118 |  |  |  | 108.387 | 251.387 | 173.8017 | 296.6011 | 25.5801 | 59.3292 | 41.0185 | 100 | 0.72787 | 108.387
1620 | 40.0235 | 0.69854 | 15.8377 | -6.0277 | 0.46171 | 1.9185 | 0.82809 | 0.6287 | 127.932 | 165.8196 |  |  |  | 108.1914 | 251.1914 | 173.6693 | 296.4385 | 25.5479 | 59.3155 | 41.0097 | 100 | 0.7284 | 108.1914
1621 | 40.0482 | 0.69897 | 15.8433 | -6.0333 | 0.46099 | 1.9188 | 0.8288 | 0.62904 | 127.9183 | 165.8274 |  |  |  | 107.9958 | 250.9958 | 173.5371 | 296.2761 | 25.5157 | 59.3018 | 41.0009 | 100 | 0.72892 | 107.9958
1622 | 40.0729 | 0.6994 | 15.849 | -6.039 | 0.46028 | 1.9192 | 0.82952 | 0.62938 | 127.9045 | 165.8352 |  |  |  | 107.8003 | 250.8003 | 173.405 | 296.1138 | 25.4835 | 59.2881 | 40.9922 | 100 | 0.72945 | 107.8003
1623 | 40.0976 | 0.69984 | 15.8546 | -6.0446 | 0.45957 | 1.9195 | 0.83023 | 0.62972 | 127.8907 | 165.843 |  |  |  | 107.6048 | 250.6048 | 173.2731 | 295.9515 | 25.4512 | 59.2744 | 40.9835 | 100 | 0.72997 | 107.6048
1624 | 40.1224 | 0.70027 | 15.8602 | -6.0502 | 0.45885 | 1.9199 | 0.83095 | 0.63005 | 127.8769 | 165.8508 |  |  |  | 107.4094 | 250.4094 | 173.1413 | 295.7893 | 25.419 | 59.2606 | 40.9747 | 100 | 0.7305 | 107.4094
1625 | 40.1471 | 0.7007 | 15.8658 | -6.0558 | 0.45814 | 1.9202 | 0.83166 | 0.63039 | 127.8631 | 165.8586 |  |  |  | 107.214 | 250.214 | 173.0096 | 295.6272 | 25.3866 | 59.2468 | 40.966 | 100 | 0.73103 | 107.214
1626 | 40.1718 | 0.70113 | 15.8714 | -6.0614 | 0.45742 | 1.9205 | 0.83238 | 0.63073 | 127.8493 | 165.8664 |  |  |  | 107.0186 | 250.0186 | 172.8781 | 295.4652 | 25.3543 | 59.233 | 40.9573 | 100 | 0.73155 | 107.0186
1627 | 40.1965 | 0.70156 | 15.877 | -6.067 | 0.4567 | 1.9209 | 0.8331 | 0.63107 | 127.8355 | 165.8741 |  |  |  | 106.8233 | 249.8233 | 172.7467 | 295.3033 | 25.3219 | 59.2192 | 40.9486 | 100 | 0.73208 | 106.8233
1628 | 40.2212 | 0.70199 | 15.8826 | -6.0726 | 0.45598 | 1.9212 | 0.83381 | 0.6314 | 127.8217 | 165.8819 |  |  |  | 106.6281 | 249.6281 | 172.6154 | 295.1414 | 25.2894 | 59.2054 | 40.94 | 100 | 0.73261 | 106.6281
1629 | 40.2459 | 0.70242 | 15.8882 | -6.0782 | 0.45527 | 1.9215 | 0.83453 | 0.63174 | 127.8079 | 165.8897 |  |  |  | 106.4328 | 249.4328 | 172.4842 | 294.9796 | 25.257 | 59.1915 | 40.9313 | 100 | 0.73314 | 106.4328
1630 | 40.2706 | 0.70285 | 15.8938 | -6.0838 | 0.45455 | 1.9219 | 0.83525 | 0.63208 | 127.7941 | 165.8975 |  |  |  | 106.2376 | 249.2376 | 172.3532 | 294.8179 | 25.2245 | 59.1777 | 40.9226 | 100 | 0.73366 | 106.2376
1631 | 40.2953 | 0.70329 | 15.8994 | -6.0894 | 0.45382 | 1.9222 | 0.83597 | 0.63241 | 127.7802 | 165.9052 |  |  |  | 106.0425 | 249.0425 | 172.2223 | 294.6563 | 25.192 | 59.1638 | 40.914 | 100 | 0.73419 | 106.0425
1632 | 40.32 | 0.70372 | 15.905 | -6.095 | 0.4531 | 1.9225 | 0.83669 | 0.63275 | 127.7664 | 165.913 |  |  |  | 105.8474 | 248.8474 | 172.0915 | 294.4947 | 25.1594 | 59.1498 | 40.9053 | 100 | 0.73472 | 105.8474
1633 | 40.3447 | 0.70415 | 15.9105 | -6.1005 | 0.45238 | 1.9229 | 0.83742 | 0.63309 | 127.7526 | 165.9208 |  |  |  | 105.6523 | 248.6523 | 171.9609 | 294.3333 | 25.1268 | 59.1359 | 40.8967 | 100 | 0.73525 | 105.6523
1634 | 40.3694 | 0.70458 | 15.9161 | -6.1061 | 0.45166 | 1.9232 | 0.83814 | 0.63342 | 127.7388 | 165.9285 |  |  |  | 105.4573 | 248.4573 | 171.8304 | 294.1719 | 25.0942 | 59.1219 | 40.8881 | 100 | 0.73578 | 105.4573
1635 | 40.3941 | 0.70501 | 15.9217 | -6.1117 | 0.45093 | 1.9236 | 0.83886 | 0.63376 | 127.7249 | 165.9363 |  |  |  | 105.2623 | 248.2623 | 171.7 | 294.0105 | 25.0615 | 59.1079 | 40.8795 | 100 | 0.73631 | 105.2623
1636 | 40.4188 | 0.70544 | 15.9273 | -6.1173 | 0.45021 | 1.9239 | 0.83959 | 0.63409 | 127.7111 | 165.944 |  |  |  | 105.0673 | 248.0673 | 171.5698 | 293.8493 | 25.0289 | 59.0939 | 40.8709 | 100 | 0.73684 | 105.0673
1637 | 40.4435 | 0.70587 | 15.9329 | -6.1229 | 0.44948 | 1.9242 | 0.84031 | 0.63443 | 127.6972 | 165.9518 |  |  |  | 104.8723 | 247.8723 | 171.4397 | 293.6881 | 24.9961 | 59.0799 | 40.8623 | 100 | 0.73737 | 104.8723
1638 | 40.4682 | 0.7063 | 15.9384 | -6.1284 | 0.44876 | 1.9246 | 0.84104 | 0.63477 | 127.6834 | 165.9595 |  |  |  | 104.6774 | 247.6774 | 171.3097 | 293.527 | 24.9634 | 59.0658 | 40.8537 | 100 | 0.7379 | 104.6774
1639 | 40.4929 | 0.70674 | 15.944 | -6.134 | 0.44803 | 1.9249 | 0.84177 | 0.6351 | 127.6695 | 165.9672 |  |  |  | 104.4826 | 247.4826 | 171.1798 | 293.3659 | 24.9306 | 59.0518 | 40.8452 | 100 | 0.73843 | 104.4826
1640 | 40.5176 | 0.70717 | 15.9496 | -6.1396 | 0.4473 | 1.9252 | 0.84249 | 0.63544 | 127.6557 | 165.975 |  |  |  | 104.2877 | 247.2877 | 171.0501 | 293.205 | 24.8977 | 59.0377 | 40.8366 | 100 | 0.73897 | 104.2877
1641 | 40.5424 | 0.7076 | 15.9552 | -6.1452 | 0.44658 | 1.9256 | 0.84322 | 0.63577 | 127.6418 | 165.9827 |  |  |  | 104.0929 | 247.0929 | 170.9204 | 293.0441 | 24.8649 | 59.0236 | 40.8281 | 100 | 0.7395 | 104.0929
1642 | 40.5671 | 0.70803 | 15.9607 | -6.1507 | 0.44585 | 1.9259 | 0.84395 | 0.63611 | 127.6279 | 165.9904 |  |  |  | 103.8981 | 246.8981 | 170.7909 | 292.8832 | 24.832 | 59.0094 | 40.8196 | 100 | 0.74003 | 103.8981
1643 | 40.5918 | 0.70846 | 15.9663 | -6.1563 | 0.44512 | 1.9262 | 0.84468 | 0.63645 | 127.614 | 165.9982 |  |  |  | 103.7033 | 246.7033 | 170.6616 | 292.7225 | 24.799 | 58.9952 | 40.811 | 100 | 0.74056 | 103.7033
1644 | 40.6165 | 0.70889 | 15.9719 | -6.1619 | 0.44438 | 1.9266 | 0.84541 | 0.63678 | 127.6002 | 166.0059 |  |  |  | 103.5086 | 246.5086 | 170.5323 | 292.5618 | 24.7661 | 58.9811 | 40.8025 | 100 | 0.7411 | 103.5086
1645 | 40.6412 | 0.70932 | 15.9774 | -6.1674 | 0.44365 | 1.9269 | 0.84615 | 0.63712 | 127.5863 | 166.0136 |  |  |  | 103.3139 | 246.3139 | 170.4032 | 292.4012 | 24.7331 | 58.9668 | 40.794 | 100 | 0.74163 | 103.3139
1646 | 40.6659 | 0.70975 | 15.983 | -6.173 | 0.44292 | 1.9273 | 0.84688 | 0.63745 | 127.5724 | 166.0213 |  |  |  | 103.1192 | 246.1192 | 170.2742 | 292.2406 | 24.7 | 58.9526 | 40.7856 | 100 | 0.74217 | 103.1192
1647 | 40.6906 | 0.71018 | 15.9886 | -6.1786 | 0.44218 | 1.9276 | 0.84761 | 0.63779 | 127.5585 | 166.029 |  |  |  | 102.9245 | 245.9245 | 170.1453 | 292.0801 | 24.6669 | 58.9383 | 40.7771 | 100 | 0.7427 | 102.9245
1648 | 40.7153 | 0.71062 | 15.9941 | -6.1841 | 0.44145 | 1.9279 | 0.84835 | 0.63812 | 127.5446 | 166.0367 |  |  |  | 102.7299 | 245.7299 | 170.0166 | 291.9197 | 24.6338 | 58.9241 | 40.7686 | 100 | 0.74324 | 102.7299
1649 | 40.74 | 0.71105 | 15.9997 | -6.1897 | 0.44071 | 1.9283 | 0.84908 | 0.63846 | 127.5307 | 166.0444 |  |  |  | 102.5353 | 245.5353 | 169.8879 | 291.7593 | 24.6007 | 58.9098 | 40.7602 | 100 | 0.74377 | 102.5353
1650 | 40.7647 | 0.71148 | 16.0052 | -6.1952 | 0.43998 | 1.9286 | 0.84982 | 0.63879 | 127.5168 | 166.0521 |  |  |  | 102.3407 | 245.3407 | 169.7594 | 291.599 | 24.5675 | 58.8954 | 40.7517 | 100 | 0.74431 | 102.3407
1651 | 40.7894 | 0.71191 | 16.0108 | -6.2008 | 0.43924 | 1.9289 | 0.85056 | 0.63913 | 127.5029 | 166.0598 |  |  |  | 102.1461 | 245.1461 | 169.631 | 291.4388 | 24.5342 | 58.8811 | 40.7433 | 100 | 0.74484 | 102.1461
1652 | 40.8141 | 0.71234 | 16.0163 | -6.2063 | 0.4385 | 1.9293 | 0.8513 | 0.63946 | 127.4889 | 166.0675 |  |  |  | 101.9516 | 244.9516 | 169.5028 | 291.2786 | 24.501 | 58.8667 | 40.7349 | 100 | 0.74538 | 101.9516
1653 | 40.8388 | 0.71277 | 16.0219 | -6.2119 | 0.43776 | 1.9296 | 0.85203 | 0.6398 | 127.475 | 166.0752 |  |  |  | 101.757 | 244.757 | 169.3746 | 291.1185 | 24.4677 | 58.8523 | 40.7265 | 100 | 0.74592 | 101.757
1654 | 40.8635 | 0.7132 | 16.0274 | -6.2174 | 0.43702 | 1.9299 | 0.85277 | 0.64013 | 127.4611 | 166.0828 |  |  |  | 101.5625 | 244.5625 | 169.2466 | 290.9584 | 24.4343 | 58.8379 | 40.7181 | 100 | 0.74645 | 101.5625
1655 | 40.8882 | 0.71363 | 16.033 | -6.223 | 0.43628 | 1.9303 | 0.85352 | 0.64047 | 127.4472 | 166.0905 |  |  |  | 101.368 | 244.368 | 169.1187 | 290.7984 | 24.401 | 58.8234 | 40.7097 | 100 | 0.74699 | 101.368
1656 | 40.9129 | 0.71407 | 16.0385 | -6.2285 | 0.43554 | 1.9306 | 0.85426 | 0.6408 | 127.4332 | 166.0982 |  |  |  | 101.1735 | 244.1735 | 168.9909 | 290.6385 | 24.3675 | 58.809 | 40.7013 | 100 | 0.74753 | 101.1735
1657 | 40.9376 | 0.7145 | 16.044 | -6.234 | 0.4348 | 1.9309 | 0.855 | 0.64114 | 127.4193 | 166.1059 |  |  |  | 100.979 | 243.979 | 168.8632 | 290.4786 | 24.3341 | 58.7945 | 40.6929 | 100 | 0.74807 | 100.979
1658 | 40.9624 | 0.71493 | 16.0496 | -6.2396 | 0.43405 | 1.9313 | 0.85574 | 0.64147 | 127.4053 | 166.1135 |  |  |  | 100.7845 | 243.7845 | 168.7357 | 290.3188 | 24.3006 | 58.7799 | 40.6846 | 100 | 0.74861 | 100.7845
1659 | 40.9871 | 0.71536 | 16.0551 | -6.2451 | 0.43331 | 1.9316 | 0.85649 | 0.64181 | 127.3914 | 166.1212 |  |  |  | 100.5901 | 243.5901 | 168.6082 | 290.159 | 24.2671 | 58.7654 | 40.6762 | 100 | 0.74915 | 100.5901
1660 | 41.0118 | 0.71579 | 16.0606 | -6.2506 | 0.43256 | 1.9319 | 0.85723 | 0.64214 | 127.3774 | 166.1288 |  |  |  | 100.3956 | 243.3956 | 168.4809 | 289.9993 | 24.2335 | 58.7508 | 40.6679 | 100 | 0.74969 | 100.3956
1661 | 41.0365 | 0.71622 | 16.0662 | -6.2562 | 0.43182 | 1.9323 | 0.85798 | 0.64247 | 127.3634 | 166.1365 |  |  |  | 100.2012 | 243.2012 | 168.3537 | 289.8397 | 24.1999 | 58.7362 | 40.6596 | 100 | 0.75023 | 100.2012
1662 | 41.0612 | 0.71665 | 16.0717 | -6.2617 | 0.43107 | 1.9326 | 0.85873 | 0.64281 | 127.3495 | 166.1441 |  |  |  | 100.0068 | 243.0068 | 168.2266 | 289.6801 | 24.1662 | 58.7216 | 40.6513 | 100 | 0.75077 | 100.0068
1663 | 41.0859 | 0.71708 | 16.0772 | -6.2672 | 0.43032 | 1.9329 | 0.85948 | 0.64314 | 127.3355 | 166.1518 |  |  |  | 99.8124 | 242.8124 | 168.0996 | 289.5205 | 24.1325 | 58.7069 | 40.643 | 100 | 0.75131 | 99.8124
1664 | 41.1106 | 0.71752 | 16.0827 | -6.2727 | 0.42957 | 1.9333 | 0.86022 | 0.64348 | 127.3215 | 166.1594 |  |  |  | 99.618 | 242.618 | 167.9727 | 289.361 | 24.0988 | 58.6923 | 40.6347 | 100 | 0.75185 | 99.618
1665 | 41.1353 | 0.71795 | 16.0883 | -6.2783 | 0.42882 | 1.9336 | 0.86097 | 0.64381 | 127.3075 | 166.1671 |  |  |  | 99.4236 | 242.4236 | 167.846 | 289.2016 | 24.065 | 58.6776 | 40.6264 | 100 | 0.75239 | 99.4236
1666 | 41.16 | 0.71838 | 16.0938 | -6.2838 | 0.42807 | 1.9339 | 0.86173 | 0.64414 | 127.2935 | 166.1747 |  |  |  | 99.2292 | 242.2292 | 167.7194 | 289.0422 | 24.0312 | 58.6629 | 40.6181 | 100 | 0.75293 | 99.2292
1667 | 41.1847 | 0.71881 | 16.0993 | -6.2893 | 0.42732 | 1.9343 | 0.86248 | 0.64448 | 127.2795 | 166.1823 |  |  |  | 99.0348 | 242.0348 | 167.5928 | 288.8829 | 23.9974 | 58.6481 | 40.6099 | 100 | 0.75348 | 99.0348
1668 | 41.2094 | 0.71924 | 16.1048 | -6.2948 | 0.42657 | 1.9346 | 0.86323 | 0.64481 | 127.2655 | 166.19 |  |  |  | 98.8404 | 241.8404 | 167.4664 | 288.7236 | 23.9635 | 58.6333 | 40.6016 | 100 | 0.75402 | 98.8404
1669 | 41.2341 | 0.71967 | 16.1103 | -6.3003 | 0.42581 | 1.9349 | 0.86398 | 0.64515 | 127.2515 | 166.1976 |  |  |  | 98.646 | 241.646 | 167.3401 | 288.5643 | 23.9296 | 58.6185 | 40.5934 | 100 | 0.75456 | 98.646
1670 | 41.2588 | 0.7201 | 16.1158 | -6.3058 | 0.42506 | 1.9353 | 0.86474 | 0.64548 | 127.2375 | 166.2052 |  |  |  | 98.4516 | 241.4516 | 167.214 | 288.4052 | 23.8956 | 58.6037 | 40.5852 | 100 | 0.75511 | 98.4516
1671 | 41.2835 | 0.72053 | 16.1214 | -6.3114 | 0.4243 | 1.9356 | 0.8655 | 0.64581 | 127.2235 | 166.2128 |  |  |  | 98.2572 | 241.2572 | 167.0879 | 288.246 | 23.8616 | 58.5889 | 40.577 | 100 | 0.75565 | 98.2572
1672 | 41.3082 | 0.72096 | 16.1269 | -6.3169 | 0.42355 | 1.9359 | 0.86625 | 0.64615 | 127.2095 | 166.2204 |  |  |  | 98.0628 | 241.0628 | 166.9619 | 288.0869 | 23.8275 | 58.574 | 40.5688 | 100 | 0.7562 | 98.0628
1673 | 41.3329 | 0.7214 | 16.1324 | -6.3224 | 0.42279 | 1.9363 | 0.86701 | 0.64648 | 127.1954 | 166.228 |  |  |  | 97.8684 | 240.8684 | 166.8361 | 287.9279 | 23.7934 | 58.5591 | 40.5606 | 100 | 0.75674 | 97.8684
1674 | 41.3576 | 0.72183 | 16.1379 | -6.3279 | 0.42203 | 1.9366 | 0.86777 | 0.64681 | 127.1814 | 166.2356 |  |  |  | 97.674 | 240.674 | 166.7103 | 287.7689 | 23.7593 | 58.5441 | 40.5524 | 100 | 0.75729 | 97.674
1675 | 41.3824 | 0.72226 | 16.1434 | -6.3334 | 0.42127 | 1.9369 | 0.86853 | 0.64714 | 127.1673 | 166.2432 |  |  |  | 97.4796 | 240.4796 | 166.5847 | 287.6099 | 23.7251 | 58.5292 | 40.5443 | 100 | 0.75784 | 97.4796
1676 | 41.4071 | 0.72269 | 16.1489 | -6.3389 | 0.42051 | 1.9373 | 0.86929 | 0.64748 | 127.1533 | 166.2508 |  |  |  | 97.2852 | 240.2852 | 166.4592 | 287.451 | 23.6909 | 58.5142 | 40.5361 | 100 | 0.75838 | 97.2852
1677 | 41.4318 | 0.72312 | 16.1544 | -6.3444 | 0.41975 | 1.9376 | 0.87005 | 0.64781 | 127.1392 | 166.2584 |  |  |  | 97.0908 | 240.0908 | 166.3338 | 287.2921 | 23.6566 | 58.4992 | 40.528 | 100 | 0.75893 | 97.0908
1678 | 41.4565 | 0.72355 | 16.1599 | -6.3499 | 0.41898 | 1.9379 | 0.87081 | 0.64814 | 127.1252 | 166.266 |  |  |  | 96.8964 | 239.8964 | 166.2085 | 287.1333 | 23.6223 | 58.4841 | 40.5198 | 100 | 0.75948 | 96.8964
1679 | 41.4812 | 0.72398 | 16.1654 | -6.3554 | 0.41822 | 1.9383 | 0.87158 | 0.64848 | 127.1111 | 166.2736 |  |  |  | 96.7019 | 239.7019 | 166.0833 | 286.9745 | 23.5879 | 58.4691 | 40.5117 | 100 | 0.76003 | 96.7019
1680 | 41.5059 | 0.72441 | 16.1708 | -6.3608 | 0.41746 | 1.9386 | 0.87234 | 0.64881 | 127.097 | 166.2812 |  |  |  | 96.5075 | 239.5075 | 165.9582 | 286.8158 | 23.5535 | 58.454 | 40.5036 | 100 | 0.76058 | 96.5075
1681 | 41.5306 | 0.72485 | 16.1763 | -6.3663 | 0.41669 | 1.9389 | 0.87311 | 0.64914 | 127.083 | 166.2888 |  |  |  | 96.313 | 239.313 | 165.8332 | 286.6571 | 23.5191 | 58.4389 | 40.4955 | 100 | 0.76112 | 96.313
1682 | 41.5553 | 0.72528 | 16.1818 | -6.3718 | 0.41592 | 1.9393 | 0.87388 | 0.64947 | 127.0689 | 166.2963 |  |  |  | 96.1186 | 239.1186 | 165.7083 | 286.4984 | 23.4846 | 58.4237 | 40.4874 | 100 | 0.76167 | 96.1186
1683 | 41.58 | 0.72571 | 16.1873 | -6.3773 | 0.41515 | 1.9396 | 0.87464 | 0.64981 | 127.0548 | 166.3039 |  |  |  | 95.9241 | 238.9241 | 165.5835 | 286.3398 | 23.4501 | 58.4085 | 40.4793 | 100 | 0.76222 | 95.9241
1684 | 41.6047 | 0.72614 | 16.1928 | -6.3828 | 0.41439 | 1.9399 | 0.87541 | 0.65014 | 127.0407 | 166.3115 |  |  |  | 95.7296 | 238.7296 | 165.4589 | 286.1812 | 23.4155 | 58.3933 | 40.4713 | 100 | 0.76278 | 95.7296
1685 | 41.6294 | 0.72657 | 16.1983 | -6.3883 | 0.41362 | 1.9403 | 0.87618 | 0.65047 | 127.0266 | 166.319 |  |  |  | 95.5351 | 238.5351 | 165.3343 | 286.0226 | 23.3809 | 58.3781 | 40.4632 | 100 | 0.76333 | 95.5351
1686 | 41.6541 | 0.727 | 16.2037 | -6.3937 | 0.41284 | 1.9406 | 0.87695 | 0.6508 | 127.0125 | 166.3266 |  |  |  | 95.3405 | 238.3405 | 165.2098 | 285.8641 | 23.3462 | 58.3628 | 40.4552 | 100 | 0.76388 | 95.3405
1687 | 41.6788 | 0.72743 | 16.2092 | -6.3992 | 0.41207 | 1.9409 | 0.87773 | 0.65113 | 126.9984 | 166.3341 |  |  |  | 95.146 | 238.146 | 165.0855 | 285.7056 | 23.3115 | 58.3475 | 40.4472 | 100 | 0.76443 | 95.146
1688 | 41.7035 | 0.72786 | 16.2147 | -6.4047 | 0.4113 | 1.9413 | 0.8785 | 0.65147 | 126.9842 | 166.3417 |  |  |  | 94.9514 | 237.9514 | 164.9612 | 285.5472 | 23.2767 | 58.3322 | 40.4392 | 100 | 0.76498 | 94.9514
1689 | 41.7282 | 0.7283 | 16.2202 | -6.4102 | 0.41052 | 1.9416 | 0.87927 | 0.6518 | 126.9701 | 166.3492 |  |  |  | 94.7568 | 237.7568 | 164.8371 | 285.3888 | 23.2419 | 58.3169 | 40.4312 | 100 | 0.76554 | 94.7568
1690 | 41.7529 | 0.72873 | 16.2256 | -6.4156 | 0.40975 | 1.9419 | 0.88005 | 0.65213 | 126.956 | 166.3568 |  |  |  | 94.5622 | 237.5622 | 164.713 | 285.2304 | 23.2071 | 58.3015 | 40.4232 | 100 | 0.76609 | 94.5622
1691 | 41.7776 | 0.72916 | 16.2311 | -6.4211 | 0.40897 | 1.9423 | 0.88083 | 0.65246 | 126.9418 | 166.3643 |  |  |  | 94.3676 | 237.3676 | 164.5891 | 285.072 | 23.1721 | 58.2861 | 40.4152 | 100 | 0.76664 | 94.3676
1692 | 41.8024 | 0.72959 | 16.2366 | -6.4266 | 0.40819 | 1.9426 | 0.8816 | 0.65279 | 126.9277 | 166.3719 |  |  |  | 94.1729 | 237.1729 | 164.4653 | 284.9137 | 23.1372 | 58.2706 | 40.4072 | 100 | 0.7672 | 94.1729
1693 | 41.8271 | 0.73002 | 16.242 | -6.432 | 0.40742 | 1.9429 | 0.88238 | 0.65312 | 126.9135 | 166.3794 |  |  |  | 93.9783 | 236.9783 | 164.3415 | 284.7554 | 23.1022 | 58.2552 | 40.3993 | 100 | 0.76775 | 93.9783
1694 | 41.8518 | 0.73045 | 16.2475 | -6.4375 | 0.40664 | 1.9433 | 0.88316 | 0.65346 | 126.8994 | 166.3869 |  |  |  | 93.7835 | 236.7835 | 164.2179 | 284.5971 | 23.0672 | 58.2397 | 40.3913 | 100 | 0.76831 | 93.7835
1695 | 41.8765 | 0.73088 | 16.253 | -6.443 | 0.40585 | 1.9436 | 0.88394 | 0.65379 | 126.8852 | 166.3944 |  |  |  | 93.5888 | 236.5888 | 164.0943 | 284.4389 | 23.0321 | 58.2242 | 40.3834 | 100 | 0.76887 | 93.5888
1696 | 41.9012 | 0.73131 | 16.2584 | -6.4484 | 0.40507 | 1.9439 | 0.88473 | 0.65412 | 126.871 | 166.402 |  |  |  | 93.394 | 236.394 | 163.9709 | 284.2807 | 22.9969 | 58.2086 | 40.3755 | 100 | 0.76942 | 93.394
1697 | 41.9259 | 0.73174 | 16.2639 | -6.4539 | 0.40429 | 1.9442 | 0.88551 | 0.65445 | 126.8568 | 166.4095 |  |  |  | 93.1992 | 236.1992 | 163.8475 | 284.1225 | 22.9617 | 58.193 | 40.3675 | 100 | 0.76998 | 93.1992
1698 | 41.9506 | 0.73218 | 16.2693 | -6.4593 | 0.40351 | 1.9446 | 0.88629 | 0.65478 | 126.8426 | 166.417 |  |  |  | 93.0044 | 236.0044 | 163.7243 | 283.9643 | 22.9265 | 58.1774 | 40.3596 | 100 | 0.77054 | 93.0044
1699 | 41.9753 | 0.73261 | 16.2748 | -6.4648 | 0.40272 | 1.9449 | 0.88708 | 0.65511 | 126.8284 | 166.4245 |  |  |  | 92.8095 | 235.8095 | 163.6011 | 283.8062 | 22.8912 | 58.1618 | 40.3518 | 100 | 0.7711 | 92.8095
1700 | 42 | 0.73304 | 16.2802 | -6.4702 | 0.40193 | 1.9452 | 0.88787 | 0.65544 | 126.8142 | 166.432 |  |  |  | 92.6146 | 235.6146 | 163.4781 | 283.6481 | 22.8559 | 58.1461 | 40.3439 | 100 | 0.77165 | 92.6146
1701 | 42.0247 | 0.73347 | 16.2857 | -6.4757 | 0.40115 | 1.9456 | 0.88865 | 0.65577 | 126.8 | 166.4395 |  |  |  | 92.4197 | 235.4197 | 163.3551 | 283.49 | 22.8205 | 58.1304 | 40.336 | 100 | 0.77221 | 92.4197
1702 | 42.0494 | 0.7339 | 16.2911 | -6.4811 | 0.40036 | 1.9459 | 0.88944 | 0.6561 | 126.7858 | 166.447 |  |  |  | 92.2247 | 235.2247 | 163.2323 | 283.3319 | 22.7851 | 58.1146 | 40.3282 | 100 | 0.77277 | 92.2247
1703 | 42.0741 | 0.73433 | 16.2966 | -6.4866 | 0.39957 | 1.9462 | 0.89023 | 0.65643 | 126.7716 | 166.4545 |  |  |  | 92.0297 | 235.0297 | 163.1095 | 283.1739 | 22.7496 | 58.0989 | 40.3203 | 100 | 0.77333 | 92.0297
1704 | 42.0988 | 0.73476 | 16.302 | -6.492 | 0.39878 | 1.9466 | 0.89102 | 0.65677 | 126.7573 | 166.462 |  |  |  | 91.8347 | 234.8347 | 162.9868 | 283.0158 | 22.714 | 58.0831 | 40.3125 | 100 | 0.77389 | 91.8347
1705 | 42.1235 | 0.73519 | 16.3074 | -6.4974 | 0.39798 | 1.9469 | 0.89182 | 0.6571 | 126.7431 | 166.4695 |  |  |  | 91.6396 | 234.6396 | 162.8643 | 282.8578 | 22.6784 | 58.0672 | 40.3047 | 100 | 0.77446 | 91.6396
1706 | 42.1482 | 0.73563 | 16.3129 | -6.5029 | 0.39719 | 1.9472 | 0.89261 | 0.65743 | 126.7289 | 166.4769 |  |  |  | 91.4445 | 234.4445 | 162.7418 | 282.6998 | 22.6428 | 58.0514 | 40.2969 | 100 | 0.77502 | 91.4445
1707 | 42.1729 | 0.73606 | 16.3183 | -6.5083 | 0.39639 | 1.9476 | 0.8934 | 0.65776 | 126.7146 | 166.4844 |  |  |  | 91.2493 | 234.2493 | 162.6194 | 282.5418 | 22.6071 | 58.0355 | 40.2891 | 100 | 0.77558 | 91.2493
1708 | 42.1976 | 0.73649 | 16.3237 | -6.5137 | 0.3956 | 1.9479 | 0.8942 | 0.65809 | 126.7003 | 166.4919 |  |  |  | 91.0541 | 234.0541 | 162.4971 | 282.3839 | 22.5714 | 58.0195 | 40.2813 | 100 | 0.77614 | 91.0541
1709 | 42.2224 | 0.73692 | 16.3292 | -6.5192 | 0.3948 | 1.9482 | 0.895 | 0.65842 | 126.6861 | 166.4994 |  |  |  | 90.8588 | 233.8588 | 162.3749 | 282.2259 | 22.5356 | 58.0036 | 40.2736 | 100 | 0.77671 | 90.8588
1710 | 42.2471 | 0.73735 | 16.3346 | -6.5246 | 0.394 | 1.9485 | 0.8958 | 0.65875 | 126.6718 | 166.5068 |  |  |  | 90.6635 | 233.6635 | 162.2528 | 282.068 | 22.4997 | 57.9876 | 40.2658 | 100 | 0.77727 | 90.6635
1711 | 42.2718 | 0.73778 | 16.34 | -6.53 | 0.3932 | 1.9489 | 0.8966 | 0.65908 | 126.6575 | 166.5143 |  |  |  | 90.4681 | 233.4681 | 162.1308 | 281.9101 | 22.4638 | 57.9716 | 40.2581 | 100 | 0.77784 | 90.4681
1712 | 42.2965 | 0.73821 | 16.3454 | -6.5354 | 0.3924 | 1.9492 | 0.8974 | 0.65941 | 126.6432 | 166.5217 |  |  |  | 90.2727 | 233.2727 | 162.0088 | 281.7522 | 22.4278 | 57.9555 | 40.2503 | 100 | 0.7784 | 90.2727
1713 | 42.3212 | 0.73864 | 16.3509 | -6.5409 | 0.3916 | 1.9495 | 0.8982 | 0.65974 | 126.6289 | 166.5292 |  |  |  | 90.0773 | 233.0773 | 161.887 | 281.5943 | 22.3918 | 57.9394 | 40.2426 | 100 | 0.77897 | 90.0773
1714 | 42.3459 | 0.73908 | 16.3563 | -6.5463 | 0.3908 | 1.9499 | 0.899 | 0.66007 | 126.6146 | 166.5366 |  |  |  | 89.8817 | 232.8817 | 161.7652 | 281.4364 | 22.3558 | 57.9233 | 40.2349 | 100 | 0.77953 | 89.8817
1715 | 42.3706 | 0.73951 | 16.3617 | -6.5517 | 0.38999 | 1.9502 | 0.89981 | 0.6604 | 126.6003 | 166.5441 |  |  |  | 89.6862 | 232.6862 | 161.6436 | 281.2785 | 22.3196 | 57.9071 | 40.2272 | 100 | 0.7801 | 89.6862
1716 | 42.3953 | 0.73994 | 16.3671 | -6.5571 | 0.38919 | 1.9505 | 0.90061 | 0.66073 | 126.586 | 166.5515 |  |  |  | 89.4905 | 232.4905 | 161.522 | 281.1206 | 22.2835 | 57.8909 | 40.2195 | 100 | 0.78067 | 89.4905
1717 | 42.42 | 0.74037 | 16.3725 | -6.5625 | 0.38838 | 1.9509 | 0.90142 | 0.66106 | 126.5716 | 166.559 |  |  |  | 89.2949 | 232.2949 | 161.4005 | 280.9627 | 22.2472 | 57.8747 | 40.2119 | 100 | 0.78124 | 89.2949
1718 | 42.4447 | 0.7408 | 16.3779 | -6.5679 | 0.38757 | 1.9512 | 0.90223 | 0.66138 | 126.5573 | 166.5664 |  |  |  | 89.0991 | 232.0991 | 161.2791 | 280.8049 | 22.2109 | 57.8585 | 40.2042 | 100 | 0.78181 | 89.0991
1719 | 42.4694 | 0.74123 | 16.3833 | -6.5733 | 0.38676 | 1.9515 | 0.90304 | 0.66171 | 126.543 | 166.5738 |  |  |  | 88.9033 | 231.9033 | 161.1578 | 280.647 | 22.1746 | 57.8422 | 40.1966 | 100 | 0.78238 | 88.9033
1720 | 42.4941 | 0.74166 | 16.3887 | -6.5787 | 0.38595 | 1.9518 | 0.90385 | 0.66204 | 126.5286 | 166.5813 |  |  |  | 88.7074 | 231.7074 | 161.0366 | 280.4892 | 22.1382 | 57.8258 | 40.1889 | 100 | 0.78295 | 88.7074
1721 | 42.5188 | 0.74209 | 16.3942 | -6.5842 | 0.38514 | 1.9522 | 0.90466 | 0.66237 | 126.5142 | 166.5887 |  |  |  | 88.5115 | 231.5115 | 160.9154 | 280.3313 | 22.1017 | 57.8095 | 40.1813 | 100 | 0.78352 | 88.5115
1722 | 42.5435 | 0.74252 | 16.3996 | -6.5896 | 0.38432 | 1.9525 | 0.90547 | 0.6627 | 126.4999 | 166.5961 |  |  |  | 88.3155 | 231.3155 | 160.7944 | 280.1734 | 22.0652 | 57.7931 | 40.1737 | 100 | 0.78409 | 88.3155
1723 | 42.5682 | 0.74296 | 16.405 | -6.595 | 0.38351 | 1.9528 | 0.90629 | 0.66303 | 126.4855 | 166.6035 |  |  |  | 88.1194 | 231.1194 | 160.6734 | 280.0156 | 22.0286 | 57.7766 | 40.1661 | 100 | 0.78466 | 88.1194
1724 | 42.5929 | 0.74339 | 16.4103 | -6.6003 | 0.38269 | 1.9532 | 0.90711 | 0.66336 | 126.4711 | 166.6109 |  |  |  | 87.9233 | 230.9233 | 160.5525 | 279.8577 | 21.992 | 57.7602 | 40.1585 | 100 | 0.78523 | 87.9233
1725 | 42.6176 | 0.74382 | 16.4157 | -6.6057 | 0.38188 | 1.9535 | 0.90792 | 0.66369 | 126.4567 | 166.6183 |  |  |  | 87.7271 | 230.7271 | 160.4317 | 279.6999 | 21.9553 | 57.7437 | 40.151 | 100 | 0.78581 | 87.7271
1726 | 42.6424 | 0.74425 | 16.4211 | -6.6111 | 0.38106 | 1.9538 | 0.90874 | 0.66402 | 126.4423 | 166.6257 |  |  |  | 87.5308 | 230.5308 | 160.311 | 279.542 | 21.9186 | 57.7271 | 40.1434 | 100 | 0.78638 | 87.5308
1727 | 42.6671 | 0.74468 | 16.4265 | -6.6165 | 0.38024 | 1.9541 | 0.90956 | 0.66434 | 126.4279 | 166.6331 |  |  |  | 87.3345 | 230.3345 | 160.1904 | 279.3842 | 21.8818 | 57.7106 | 40.1359 | 100 | 0.78695 | 87.3345
1728 | 42.6918 | 0.74511 | 16.4319 | -6.6219 | 0.37941 | 1.9545 | 0.91038 | 0.66467 | 126.4135 | 166.6405 |  |  |  | 87.1381 | 230.1381 | 160.0698 | 279.2263 | 21.8449 | 57.6939 | 40.1283 | 100 | 0.78753 | 87.1381
1729 | 42.7165 | 0.74554 | 16.4373 | -6.6273 | 0.37859 | 1.9548 | 0.91121 | 0.665 | 126.399 | 166.6479 |  |  |  | 86.9416 | 229.9416 | 159.9493 | 279.0684 | 21.808 | 57.6773 | 40.1208 | 100 | 0.7881 | 86.9416
1730 | 42.7412 | 0.74597 | 16.4427 | -6.6327 | 0.37777 | 1.9551 | 0.91203 | 0.66533 | 126.3846 | 166.6553 |  |  |  | 86.745 | 229.745 | 159.829 | 278.9105 | 21.771 | 57.6606 | 40.1133 | 100 | 0.78868 | 86.745
1731 | 42.7659 | 0.74641 | 16.4481 | -6.6381 | 0.37694 | 1.9555 | 0.91286 | 0.66566 | 126.3701 | 166.6627 |  |  |  | 86.5483 | 229.5483 | 159.7086 | 278.7526 | 21.7339 | 57.6439 | 40.1058 | 100 | 0.78926 | 86.5483
1732 | 42.7906 | 0.74684 | 16.4535 | -6.6435 | 0.37611 | 1.9558 | 0.91368 | 0.66599 | 126.3557 | 166.6701 |  |  |  | 86.3516 | 229.3516 | 159.5884 | 278.5947 | 21.6968 | 57.6271 | 40.0983 | 100 | 0.78984 | 86.3516
1733 | 42.8153 | 0.74727 | 16.4588 | -6.6488 | 0.37529 | 1.9561 | 0.91451 | 0.66631 | 126.3412 | 166.6775 |  |  |  | 86.1548 | 229.1548 | 159.4682 | 278.4368 | 21.6596 | 57.6103 | 40.0909 | 100 | 0.79041 | 86.1548
1734 | 42.84 | 0.7477 | 16.4642 | -6.6542 | 0.37446 | 1.9564 | 0.91534 | 0.66664 | 126.3267 | 166.6848 |  |  |  | 85.9579 | 228.9579 | 159.3482 | 278.2789 | 21.6224 | 57.5935 | 40.0834 | 100 | 0.79099 | 85.9579
1735 | 42.8647 | 0.74813 | 16.4696 | -6.6596 | 0.37362 | 1.9568 | 0.91617 | 0.66697 | 126.3122 | 166.6922 |  |  |  | 85.7609 | 228.7609 | 159.2282 | 278.1209 | 21.5851 | 57.5766 | 40.076 | 100 | 0.79157 | 85.7609
1736 | 42.8894 | 0.74856 | 16.475 | -6.665 | 0.37279 | 1.9571 | 0.91701 | 0.6673 | 126.2977 | 166.6996 |  |  |  | 85.5638 | 228.5638 | 159.1082 | 277.963 | 21.5477 | 57.5597 | 40.0686 | 100 | 0.79215 | 85.5638
1737 | 42.9141 | 0.74899 | 16.4803 | -6.6703 | 0.37196 | 1.9574 | 0.91784 | 0.66763 | 126.2832 | 166.7069 |  |  |  | 85.3667 | 228.3667 | 158.9884 | 277.805 | 21.5103 | 57.5428 | 40.0611 | 100 | 0.79273 | 85.3667
1738 | 42.9388 | 0.74942 | 16.4857 | -6.6757 | 0.37112 | 1.9578 | 0.91868 | 0.66795 | 126.2687 | 166.7143 |  |  |  | 85.1694 | 228.1694 | 158.8686 | 277.647 | 21.4728 | 57.5258 | 40.0537 | 100 | 0.79332 | 85.1694
1739 | 42.9635 | 0.74986 | 16.4911 | -6.6811 | 0.37028 | 1.9581 | 0.91951 | 0.66828 | 126.2542 | 166.7216 |  |  |  | 84.9721 | 227.9721 | 158.7489 | 277.489 | 21.4352 | 57.5087 | 40.0464 | 100 | 0.7939 | 84.9721
1740 | 42.9882 | 0.75029 | 16.4964 | -6.6864 | 0.36944 | 1.9584 | 0.92035 | 0.66861 | 126.2397 | 166.729 |  |  |  | 84.7746 | 227.7746 | 158.6293 | 277.331 | 21.3976 | 57.4917 | 40.039 | 100 | 0.79448 | 84.7746
1741 | 43.0129 | 0.75072 | 16.5018 | -6.6918 | 0.3686 | 1.9587 | 0.92119 | 0.66894 | 126.2251 | 166.7363 |  |  |  | 84.5771 | 227.5771 | 158.5097 | 277.173 | 21.3599 | 57.4746 | 40.0316 | 100 | 0.79506 | 84.5771
1742 | 43.0376 | 0.75115 | 16.5071 | -6.6971 | 0.36776 | 1.9591 | 0.92204 | 0.66926 | 126.2106 | 166.7437 |  |  |  | 84.3795 | 227.3795 | 158.3903 | 277.0149 | 21.3222 | 57.4574 | 40.0243 | 100 | 0.79565 | 84.3795
1743 | 43.0624 | 0.75158 | 16.5125 | -6.7025 | 0.36692 | 1.9594 | 0.92288 | 0.66959 | 126.196 | 166.751 |  |  |  | 84.1817 | 227.1817 | 158.2709 | 276.8568 | 21.2844 | 57.4402 | 40.0169 | 100 | 0.79623 | 84.1817
1744 | 43.0871 | 0.75201 | 16.5179 | -6.7079 | 0.36608 | 1.9597 | 0.92372 | 0.66992 | 126.1814 | 166.7583 |  |  |  | 83.9839 | 226.9839 | 158.1515 | 276.6987 | 21.2465 | 57.423 | 40.0096 | 100 | 0.79682 | 83.9839
1745 | 43.1118 | 0.75244 | 16.5232 | -6.7132 | 0.36523 | 1.96 | 0.92457 | 0.67024 | 126.1669 | 166.7657 |  |  |  | 83.7859 | 226.7859 | 158.0323 | 276.5405 | 21.2085 | 57.4057 | 40.0023 | 100 | 0.79741 | 83.7859
1746 | 43.1365 | 0.75287 | 16.5286 | -6.7186 | 0.36438 | 1.9604 | 0.92542 | 0.67057 | 126.1523 | 166.773 |  |  |  | 83.5879 | 226.5879 | 157.9131 | 276.3824 | 21.1705 | 57.3884 | 39.995 | 100 | 0.79799 | 83.5879
1747 | 43.1612 | 0.7533 | 16.5339 | -6.7239 | 0.36353 | 1.9607 | 0.92627 | 0.6709 | 126.1377 | 166.7803 |  |  |  | 83.3897 | 226.3897 | 157.7939 | 276.2242 | 21.1324 | 57.3711 | 39.9877 | 100 | 0.79858 | 83.3897
1748 | 43.1859 | 0.75374 | 16.5392 | -6.7292 | 0.36268 | 1.961 | 0.92712 | 0.67123 | 126.1231 | 166.7876 |  |  |  | 83.1915 | 226.1915 | 157.6749 | 276.0659 | 21.0942 | 57.3537 | 39.9805 | 100 | 0.79917 | 83.1915
1749 | 43.2106 | 0.75417 | 16.5446 | -6.7346 | 0.36183 | 1.9613 | 0.92797 | 0.67155 | 126.1084 | 166.795 |  |  |  | 82.9931 | 225.9931 | 157.5559 | 275.9077 | 21.056 | 57.3363 | 39.9732 | 100 | 0.79976 | 82.9931
1750 | 43.2353 | 0.7546 | 16.5499 | -6.7399 | 0.36097 | 1.9617 | 0.92882 | 0.67188 | 126.0938 | 166.8023 |  |  |  | 82.7946 | 225.7946 | 157.437 | 275.7494 | 21.0177 | 57.3188 | 39.966 | 100 | 0.80035 | 82.7946

## コピーして貼り付け用(アッカーマン)
ad値 | const char rev_difference_D[] = { // 角度から内輪、外輪回転差計算 |  | ab
9 |  | -70, -70, -70, 70, 70, 70, 70, 70, 70, 70, 70, 70, 70, 70, 70, 70, 70, 70, 70, 70, 70, 70, 70, 70, 70, 70, 70, | a
|  | 70, 70, 70, 70, 70, 70, 70, 70, 70, 70, 70, 70, 70, 70, 70, 70, 70, 70, 70, 70, 70, 70, 70, 70, 70, 70, 70, | b
|  | 70, 70, 70, 70, 70, 70, 70, 70, 70, 70, 70, 70, 70, 70, 70, 70, 70, 70, 70, 70, 70, 70, 70, 70, 70, 70, 70, | c
|  | 70, 70, 70, 70, 70, 70, 70, 70, 70, 70, 70, 70, 70, 70, 70, 70, 70, 70, 70, 70, 70, 70, 70, 70, 70, 70, 70, | d
|  | 70, 70, 70, 70, 70, 70, 70, 70, 70, 70, 70, 70, 70, 70, 70, 70, 70, 70, 70, 70, 70, 70, 70, 70, 70, 70, 70, | e
|  | 70, 70, 70, 70, 70, 70, 70, 70, 70, 70, 70, 70, 70, 70, 70, 70, 70, 70, 70, 70, 70, 70, 70, 70, 70, 70, 70, | f
|  | 70, 70, 70, 70, 70, 70, 70, 70, 70, 70, 70, 70, 70, 70, 70, 70, 70, 70, 70, 70, 70, 70, 70, 70, 70, 70, 70, | g
|  | 70, 70, 70, 70, 70, 70, 70, 70, 70, 70, 70, 70, 70, 70, 70, 70, 70, 70, 70, 70, 70, 70, 70, 70, 70, 70, 70, | h
|  | 70, 70, 70, 70, 70, 70, 70, 70, 70, 70, 70, 70, 70, 70, 70, 70, 70, 70, 70, 70, 70, 70, 70, 70, 70, 70, 70, | i
18 |  | 70, 70, 70, 70, 70, 70, 70, 70, 70, 70, 70, 70, 70, 70, 70, 70, 70, 70, 70, 70, 70, 70, 70, 70, 70, 70, 70, | a
|  | 70, 70, 70, 70, 70, 70, 70, 70, 70, 70, 70, 70, 70, 70, 70, 70, 70, 70, 70, 70, 70, 70, 70, 70, 69, 70, 69, | b
|  | 70, 70, 70, 70, 70, 70, 70, 70, 70, 70, 70, 70, 70, 70, 70, 70, 70, 70, 70, 70, 70, 69, 70, 69, 69, 70, 69, | c
|  | 70, 70, 70, 70, 70, 70, 70, 70, 70, 70, 70, 70, 70, 70, 70, 70, 70, 70, 69, 70, 69, 69, 70, 69, 69, 70, 69, | d
|  | 70, 70, 70, 70, 70, 70, 70, 70, 70, 70, 70, 70, 70, 70, 70, 69, 70, 69, 69, 70, 69, 69, 70, 69, 69, 70, 69, | e
|  | 70, 70, 70, 70, 70, 70, 70, 70, 70, 70, 70, 70, 69, 70, 69, 69, 70, 69, 69, 70, 69, 69, 70, 69, 69, 70, 69, | f
|  | 70, 70, 70, 70, 70, 70, 70, 70, 70, 69, 70, 69, 69, 70, 69, 69, 70, 69, 69, 70, 69, 69, 70, 69, 69, 70, 69, | g
|  | 70, 70, 70, 70, 70, 70, 69, 70, 69, 69, 70, 69, 69, 70, 69, 69, 70, 69, 69, 70, 69, 69, 70, 69, 69, 70, 69, | h
|  | 70, 70, 70, 69, 70, 69, 69, 70, 69, 69, 70, 69, 69, 70, 69, 69, 70, 69, 69, 70, 69, 69, 70, 69, 69, 70, 69, | i
27 |  | 69, 70, 69, 69, 70, 69, 69, 70, 69, 69, 70, 69, 69, 70, 69, 69, 70, 69, 69, 70, 69, 69, 70, 69, 69, 70, 69, | a
|  | 69, 70, 69, 69, 70, 69, 69, 70, 69, 69, 70, 69, 69, 70, 69, 69, 70, 69, 69, 70, 69, 69, 70, 69, 69, 70, 69, | b
|  | 69, 70, 69, 69, 70, 69, 69, 70, 69, 69, 70, 69, 69, 70, 69, 69, 70, 69, 69, 70, 69, 69, 70, 69, 69, 70, 69, | c
|  | 69, 70, 69, 69, 70, 69, 69, 70, 69, 69, 70, 69, 69, 70, 69, 69, 70, 69, 69, 70, 69, 69, 70, 69, 69, 70, 69, | d
|  | 69, 70, 69, 69, 70, 69, 69, 70, 69, 69, 70, 69, 69, 70, 69, 69, 70, 69, 69, 70, 69, 69, 70, 69, 69, 70, 69, | e
|  | 69, 70, 69, 69, 70, 69, 69, 70, 69, 69, 70, 69, 69, 70, 69, 69, 70, 69, 69, 70, 69, 69, 70, 69, 69, 70, 69, | f
|  | 69, 70, 69, 69, 70, 69, 69, 70, 69, 69, 70, 69, 69, 70, 69, 69, 70, 69, 69, 70, 69, 69, 70, 69, 69, 70, 69, | g
|  | 69, 70, 69, 69, 70, 69, 69, 70, 69, 69, 70, 69, 69, 70, 69, 69, 70, 69, 69, 70, 69, 69, 70, 69, 69, 70, 69, | h
|  | 69, 70, 69, 69, 70, 69, 69, 70, 69, 69, 70, 69, 69, 70, 69, 69, 70, 69, 69, 70, 69, 69, 70, 69, 69, 70, 69, | i
36 |  | 69, 70, 69, 69, 70, 69, 69, 70, 69, 69, 70, 69, 69, 70, 69, 69, 70, 69, 69, 70, 69, 69, 70, 69, 69, 70, 69, | a
|  | 69, 70, 69, 69, 70, 69, 69, 70, 69, 69, 70, 69, 69, 70, 69, 69, 70, 69, 69, 70, 69, 69, 70, 69, 69, 70, 69, | b
|  | 69, 70, 69, 69, 70, 69, 69, 70, 69, 69, 70, 69, 69, 70, 69, 69, 70, 69, 69, 70, 69, 69, 70, 69, 69, 70, 69, | c
|  | 69, 70, 69, 69, 70, 69, 69, 70, 69, 69, 70, 69, 69, 70, 69, 69, 70, 69, 69, 70, 69, 69, 70, 69, 69, 70, 69, | d
|  | 69, 70, 69, 69, 70, 69, 69, 70, 69, 69, 70, 69, 69, 70, 69, 69, 70, 69, 69, 70, 69, 69, 70, 69, 69, 70, 69, | e
|  | 69, 70, 69, 69, 70, 69, 69, 70, 69, 69, 70, 69, 69, 70, 69, 69, 70, 69, 69, 70, 69, 69, 70, 69, 69, 70, 69, | f
|  | 69, 70, 69, 69, 70, 69, 69, 70, 69, 69, 70, 69, 69, 70, 69, 69, 70, 69, 69, 70, 69, 69, 70, 69, 69, 70, 69, | g
|  | 69, 70, 69, 69, 70, 69, 69, 70, 69, 69, 70, 69, 69, 70, 69, 69, 70, 69, 69, 70, 69, 69, 70, 69, 69, 70, 69, | h
|  | 69, 70, 69, 69, 70, 69, 69, 70, 69, 69, 70, 69, 69, 70, 69, 69, 70, 69, 69, 70, 69, 69, 70, 69, 69, 70, 69, | i
45 |  | 69, 70, 69, 69, 70, 69, 69, 70, 69, 69, 70, 69, 69, 70, 69, 69, 70, 69, 69, 70, 69, 69, 70, 69, 69, 70, 69, | a
|  | 69, 70, 69, 69, 70, 69, 69, 70, 69, 69, 70, 69, 69, 70, 69, 69, 70, 69, 69, 70, 69, 69, 70, 69, 69, 70, 69, | b
|  | 69, 70, 69, 69, 70, 69, 69, 70, 69, 69, 70, 69, 69, 70, 69, 69, 70, 69, 69, 70, 69, 69, 70, 69, 69, 70, 69, | c
|  | 69, 70, 69, 69, 70, 69, 69, 70, 69, 69, 70, 69, 69, 70, 69, 69, 70, 69, 69, 70, 69, 69, 70, 69, 69, 70, 69, | d
|  | 69, 70, 69, 69, 70, 69, 69, 70, 69, 69, 70, 69, 69, 70, 69, 69, 70, 69, 69, 70, 69, 69, 70, 69, 69, 70, 69, | e
|  | 69, 70, 69, 69, 70, 69, 69, 70, 69, 69, 70, 69, 69, 70, 69, 69, 70, 69, 69, 70, 69, 69, 70, 69, 69, 70, 69, | f
|  | 69, 70, 69, 69, 70, 69, 69, 70, 69, 69, 70, 69, 69, 70, 69, 69, 70, 69, 69, 70, 69, 69, 70, 69, 69, 70, 69, | g
|  | 69, 70, 69, 69, 70, 69, 69, 70, 69, 69, 70, 69, 69, 70, 69, 69, 70, 69, 69, 70, 69, 69, 70, 69, 69, 70, 69, | h
|  | 69, 70, 69, 69, 70, 69, 69, 70, 69, 69, 70, 69, 69, 70, 69, 69, 70, 69, 69, 70, 69, 69, 70, 69, 68, 70, 69, | i
54 |  | 69, 70, 69, 69, 70, 69, 69, 70, 69, 69, 70, 69, 69, 70, 69, 69, 70, 69, 69, 70, 69, 68, 70, 69, 68, 70, 68, | a
|  | 69, 70, 69, 69, 70, 69, 69, 70, 69, 69, 70, 69, 69, 70, 69, 69, 70, 69, 68, 70, 69, 68, 70, 68, 68, 70, 68, | b
|  | 69, 70, 69, 69, 70, 69, 69, 70, 69, 69, 70, 69, 69, 70, 69, 68, 70, 69, 68, 70, 68, 68, 70, 68, 68, 70, 68, | c
|  | 69, 70, 69, 69, 70, 69, 69, 70, 69, 69, 70, 69, 68, 70, 69, 68, 70, 68, 68, 70, 68, 68, 70, 68, 68, 70, 68, | d
|  | 69, 70, 69, 69, 70, 69, 69, 70, 69, 68, 70, 69, 68, 70, 68, 68, 70, 68, 68, 70, 68, 68, 70, 68, 68, 70, 68, | e
|  | 69, 70, 69, 69, 70, 69, 68, 70, 69, 68, 70, 68, 68, 70, 68, 68, 70, 68, 68, 70, 68, 68, 70, 68, 68, 70, 68, | f
|  | 69, 70, 69, 68, 70, 69, 68, 70, 68, 68, 70, 68, 68, 70, 68, 68, 70, 68, 68, 70, 68, 68, 70, 68, 68, 70, 68, | g
|  | 68, 70, 69, 68, 70, 68, 68, 70, 68, 68, 70, 68, 68, 70, 68, 68, 70, 68, 68, 70, 68, 68, 70, 68, 68, 70, 68, | h
|  | 68, 70, 68, 68, 70, 68, 68, 70, 68, 68, 70, 68, 68, 70, 68, 68, 70, 68, 68, 70, 68, 68, 70, 68, 68, 70, 68, | i
63 |  | 68, 70, 68, 68, 70, 68, 68, 70, 68, 68, 70, 68, 68, 70, 68, 68, 70, 68, 68, 70, 68, 68, 70, 68, 68, 70, 68, | a
|  | 68, 70, 68, 68, 70, 68, 68, 70, 68, 68, 70, 68, 68, 70, 68, 68, 70, 68, 68, 70, 68, 68, 70, 68, 68, 70, 68, | b
|  | 68, 70, 68, 68, 70, 68, 68, 70, 68, 68, 70, 68, 68, 70, 68, 68, 70, 68, 68, 70, 68, 68, 70, 68, 68, 70, 68, | c
|  | 68, 70, 68, 68, 70, 68, 68, 70, 68, 68, 70, 68, 68, 70, 68, 68, 70, 68, 68, 70, 68, 68, 70, 68, 68, 70, 68, | d
|  | 68, 70, 68, 68, 70, 68, 68, 70, 68, 68, 70, 68, 68, 70, 68, 68, 70, 68, 68, 70, 68, 68, 70, 68, 68, 70, 68, | e
|  | 68, 70, 68, 68, 70, 68, 68, 70, 68, 68, 70, 68, 68, 70, 68, 68, 70, 68, 68, 70, 68, 68, 70, 68, 68, 70, 68, | f
|  | 68, 70, 68, 68, 70, 68, 68, 70, 68, 68, 70, 68, 68, 70, 68, 68, 70, 68, 68, 70, 68, 68, 70, 68, 68, 70, 68, | g
|  | 68, 70, 68, 68, 70, 68, 68, 70, 68, 68, 70, 68, 68, 70, 68, 68, 70, 68, 68, 70, 68, 68, 70, 68, 68, 70, 68, | h
|  | 68, 70, 68, 68, 70, 68, 68, 70, 68, 68, 70, 68, 68, 70, 68, 68, 70, 68, 68, 70, 68, 68, 70, 68, 68, 70, 68, | i
72 |  | 68, 70, 68, 68, 70, 68, 68, 70, 68, 68, 70, 68, 68, 70, 68, 68, 70, 68, 68, 70, 68, 68, 70, 68, 68, 70, 68, | a
|  | 68, 70, 68, 68, 70, 68, 68, 70, 68, 68, 70, 68, 68, 70, 68, 68, 70, 68, 68, 70, 68, 68, 70, 68, 68, 70, 68, | b
|  | 68, 70, 68, 68, 70, 68, 68, 70, 68, 68, 70, 68, 68, 70, 68, 68, 70, 68, 68, 70, 68, 68, 70, 68, 68, 70, 68, | c
|  | 68, 70, 68, 68, 70, 68, 68, 70, 68, 68, 70, 68, 68, 70, 68, 68, 70, 68, 68, 70, 68, 68, 70, 68, 68, 70, 68, | d
|  | 68, 70, 68, 68, 70, 68, 68, 70, 68, 68, 70, 68, 68, 70, 68, 68, 70, 68, 68, 70, 68, 68, 70, 68, 68, 70, 68, | e
|  | 68, 70, 68, 68, 70, 68, 68, 70, 68, 68, 70, 68, 68, 70, 68, 68, 70, 68, 68, 70, 68, 68, 70, 68, 68, 70, 68, | f
|  | 68, 70, 68, 68, 70, 68, 68, 70, 68, 68, 70, 68, 68, 70, 68, 68, 70, 68, 68, 70, 68, 68, 70, 68, 68, 70, 68, | g
|  | 68, 70, 68, 68, 70, 68, 68, 70, 68, 68, 70, 68, 68, 70, 68, 68, 70, 68, 68, 70, 68, 68, 70, 68, 68, 70, 68, | h
|  | 68, 70, 68, 68, 70, 68, 68, 70, 68, 68, 70, 68, 68, 70, 68, 68, 70, 68, 68, 70, 68, 68, 70, 68, 68, 70, 68, | i
81 |  | 68, 70, 68, 68, 70, 68, 68, 70, 68, 68, 70, 68, 68, 70, 68, 68, 70, 68, 68, 70, 68, 68, 70, 68, 68, 70, 68, | a
|  | 68, 70, 68, 68, 70, 68, 68, 70, 68, 68, 70, 68, 68, 70, 68, 68, 70, 68, 68, 70, 68, 68, 70, 68, 68, 70, 68, | b
|  | 68, 70, 68, 68, 70, 68, 68, 70, 68, 68, 70, 68, 68, 70, 68, 68, 70, 68, 68, 70, 68, 68, 70, 68, 68, 70, 68, | c
|  | 68, 70, 68, 68, 70, 68, 68, 70, 68, 68, 70, 68, 68, 70, 68, 68, 70, 68, 68, 70, 68, 68, 70, 68, 68, 70, 68, | d
|  | 68, 70, 68, 68, 70, 68, 68, 70, 68, 68, 70, 68, 68, 70, 68, 68, 70, 68, 68, 70, 68, 68, 70, 68, 68, 70, 68, | e
|  | 68, 70, 68, 68, 70, 68, 68, 70, 68, 68, 70, 68, 68, 70, 68, 68, 70, 68, 68, 70, 68, 68, 70, 68, 68, 70, 68, | f
|  | 68, 70, 68, 68, 70, 68, 68, 70, 68, 68, 70, 68, 68, 70, 68, 68, 70, 68, 68, 70, 68, 68, 70, 68, 68, 70, 68, | g
|  | 68, 70, 68, 68, 70, 68, 68, 70, 68, 68, 70, 68, 68, 70, 68, 68, 70, 68, 68, 70, 68, 68, 70, 68, 67, 70, 68, | h
|  | 68, 70, 68, 68, 70, 68, 68, 70, 68, 68, 70, 68, 68, 70, 68, 68, 70, 68, 68, 70, 68, 67, 70, 68, 67, 70, 68, | i
90 |  | 68, 70, 68, 68, 70, 68, 68, 70, 68, 68, 70, 68, 68, 70, 68, 68, 70, 68, 67, 70, 68, 67, 70, 68, 67, 70, 67, | a
|  | 68, 70, 68, 68, 70, 68, 68, 70, 68, 68, 70, 68, 68, 70, 68, 67, 70, 68, 67, 70, 68, 67, 70, 67, 67, 70, 67, | b
|  | 68, 70, 68, 68, 70, 68, 68, 70, 68, 68, 70, 68, 67, 70, 68, 67, 70, 68, 67, 70, 67, 67, 70, 67, 67, 70, 67, | c
|  | 68, 70, 68, 68, 70, 68, 68, 70, 68, 67, 70, 68, 67, 70, 68, 67, 70, 67, 67, 70, 67, 67, 70, 67, 67, 70, 67, | d
|  | 68, 70, 68, 68, 70, 68, 67, 70, 68, 67, 70, 68, 67, 70, 67, 67, 70, 67, 67, 70, 67, 67, 70, 67, 67, 70, 67, | e
|  | 68, 70, 68, 67, 70, 68, 67, 70, 68, 67, 70, 67, 67, 70, 67, 67, 70, 67, 67, 70, 67, 67, 70, 67, 67, 70, 67, | f
|  | 67, 70, 68, 67, 70, 68, 67, 70, 67, 67, 70, 67, 67, 70, 67, 67, 70, 67, 67, 70, 67, 67, 70, 67, 67, 70, 67, | g
|  | 67, 70, 68, 67, 70, 67, 67, 70, 67, 67, 70, 67, 67, 70, 67, 67, 70, 67, 67, 70, 67, 67, 70, 67, 67, 70, 67, | h
|  | 67, 70, 67, 67, 70, 67, 67, 70, 67, 67, 70, 67, 67, 70, 67, 67, 70, 67, 67, 70, 67, 67, 70, 67, 67, 70, 67, | i
99 |  | 67, 70, 67, 67, 70, 67, 67, 70, 67, 67, 70, 67, 67, 70, 67, 67, 70, 67, 67, 70, 67, 67, 70, 67, 67, 70, 67, | a
|  | 67, 70, 67, 67, 70, 67, 67, 70, 67, 67, 70, 67, 67, 70, 67, 67, 70, 67, 67, 70, 67, 67, 70, 67, 67, 70, 67, | b
|  | 67, 70, 67, 67, 70, 67, 67, 70, 67, 67, 70, 67, 67, 70, 67, 67, 70, 67, 67, 70, 67, 67, 70, 67, 67, 70, 67, | c
|  | 67, 70, 67, 67, 70, 67, 67, 70, 67, 67, 70, 67, 67, 70, 67, 67, 70, 67, 67, 70, 67, 67, 70, 67, 67, 70, 67, | d
|  | 67, 70, 67, 67, 70, 67, 67, 70, 67, 67, 70, 67, 67, 70, 67, 67, 70, 67, 67, 70, 67, 67, 70, 67, 67, 70, 67, | e
|  | 67, 70, 67, 67, 70, 67, 67, 70, 67, 67, 70, 67, 67, 70, 67, 67, 70, 67, 67, 70, 67, 67, 70, 67, 67, 70, 67, | f
|  | 67, 70, 67, 67, 70, 67, 67, 70, 67, 67, 70, 67, 67, 70, 67, 67, 70, 67, 67, 70, 67, 67, 70, 67, 67, 70, 67, | g
|  | 67, 70, 67, 67, 70, 67, 67, 70, 67, 67, 70, 67, 67, 70, 67, 67, 70, 67, 67, 70, 67, 67, 70, 67, 67, 70, 67, | h
|  | 67, 70, 67, 67, 70, 67, 67, 70, 67, 67, 70, 67, 67, 70, 67, 67, 70, 67, 67, 70, 67, 67, 70, 67, 67, 70, 67, | i
108 |  | 67, 70, 67, 67, 70, 67, 67, 70, 67, 67, 70, 67, 67, 70, 67, 67, 70, 67, 67, 70, 67, 67, 70, 67, 67, 70, 67, | a
|  | 67, 70, 67, 67, 70, 67, 67, 70, 67, 67, 70, 67, 67, 70, 67, 67, 70, 67, 67, 70, 67, 67, 70, 67, 67, 70, 67, | b
|  | 67, 70, 67, 67, 70, 67, 67, 70, 67, 67, 70, 67, 67, 70, 67, 67, 70, 67, 67, 70, 67, 67, 70, 67, 67, 70, 67, | c
|  | 67, 70, 67, 67, 70, 67, 67, 70, 67, 67, 70, 67, 67, 70, 67, 67, 70, 67, 67, 70, 67, 67, 70, 67, 67, 70, 67, | d
|  | 67, 70, 67, 67, 70, 67, 67, 70, 67, 67, 70, 67, 67, 70, 67, 67, 70, 67, 67, 70, 67, 67, 70, 67, 67, 70, 67, | e
|  | 67, 70, 67, 67, 70, 67, 67, 70, 67, 67, 70, 67, 67, 70, 67, 67, 70, 67, 67, 70, 67, 67, 70, 67, 67, 70, 67, | f
|  | 67, 70, 67, 67, 70, 67, 67, 70, 67, 67, 70, 67, 67, 70, 67, 67, 70, 67, 67, 70, 67, 67, 70, 67, 67, 70, 67, | g
|  | 67, 70, 67, 67, 70, 67, 67, 70, 67, 67, 70, 67, 67, 70, 67, 67, 70, 67, 67, 70, 67, 67, 70, 67, 67, 70, 67, | h
|  | 67, 70, 67, 67, 70, 67, 67, 70, 67, 67, 70, 67, 67, 70, 67, 67, 70, 67, 67, 70, 67, 67, 70, 67, 67, 70, 67, | i
117 |  | 67, 70, 67, 67, 70, 67, 67, 70, 67, 67, 70, 67, 67, 70, 67, 67, 70, 67, 67, 70, 67, 67, 70, 67, 67, 70, 67, | a
|  | 67, 70, 67, 67, 70, 67, 67, 70, 67, 67, 70, 67, 67, 70, 67, 67, 70, 67, 67, 70, 67, 67, 70, 67, 67, 70, 67, | b
|  | 67, 70, 67, 67, 70, 67, 67, 70, 67, 67, 70, 67, 67, 70, 67, 67, 70, 67, 67, 70, 67, 67, 70, 67, 67, 70, 67, | c
|  | 67, 70, 67, 67, 70, 67, 67, 70, 67, 67, 70, 67, 67, 70, 67, 67, 70, 67, 67, 70, 67, 67, 70, 67, 67, 70, 67, | d
|  | 67, 70, 67, 67, 70, 67, 67, 70, 67, 67, 70, 67, 67, 70, 67, 67, 70, 67, 67, 70, 67, 67, 70, 67, 67, 70, 67, | e
|  | 67, 70, 67, 67, 70, 67, 67, 70, 67, 67, 70, 67, 67, 70, 67, 67, 70, 67, 67, 70, 67, 67, 70, 67, 67, 70, 67, | f
|  | 67, 70, 67, 67, 70, 67, 67, 70, 67, 67, 70, 67, 67, 70, 67, 67, 70, 67, 67, 70, 67, 67, 70, 67, 66, 70, 67, | g
|  | 67, 70, 67, 67, 70, 67, 67, 70, 67, 67, 70, 67, 67, 70, 67, 67, 70, 67, 67, 70, 67, 66, 70, 67, 66, 70, 67, | h
|  | 67, 70, 67, 67, 70, 67, 67, 70, 67, 67, 70, 67, 67, 70, 67, 67, 70, 67, 66, 70, 67, 66, 70, 67, 66, 70, 67, | i
126 |  | 67, 70, 67, 67, 70, 67, 67, 70, 67, 67, 70, 67, 67, 70, 67, 66, 70, 67, 66, 70, 67, 66, 70, 67, 66, 70, 67, | a
|  | 67, 70, 67, 67, 70, 67, 67, 70, 67, 67, 70, 67, 66, 70, 67, 66, 70, 67, 66, 70, 67, 66, 70, 67, 66, 70, 66, | b
|  | 67, 70, 67, 67, 70, 67, 67, 70, 67, 66, 70, 67, 66, 70, 67, 66, 70, 67, 66, 70, 67, 66, 70, 66, 66, 70, 66, | c
|  | 67, 70, 67, 67, 70, 67, 66, 70, 67, 66, 70, 67, 66, 70, 67, 66, 70, 67, 66, 70, 66, 66, 70, 66, 66, 70, 66, | d
|  | 67, 70, 67, 66, 70, 67, 66, 70, 67, 66, 70, 67, 66, 70, 67, 66, 70, 66, 66, 70, 66, 66, 70, 66, 66, 70, 66, | e
|  | 66, 70, 67, 66, 70, 67, 66, 70, 67, 66, 70, 67, 66, 70, 66, 66, 70, 66, 66, 70, 66, 66, 70, 66, 66, 70, 66, | f
|  | 66, 70, 67, 66, 70, 67, 66, 70, 67, 66, 70, 66, 66, 70, 66, 66, 70, 66, 66, 70, 66, 66, 70, 66, 66, 70, 66, | g
|  | 66, 70, 67, 66, 70, 67, 66, 70, 66, 66, 70, 66, 66, 70, 66, 66, 70, 66, 66, 70, 66, 66, 70, 66, 66, 70, 66, | h
|  | 66, 70, 67, 66, 70, 66, 66, 70, 66, 66, 70, 66, 66, 70, 66, 66, 70, 66, 66, 70, 66, 66, 70, 66, 66, 70, 66, | i
135 |  | 66, 70, 66, 66, 70, 66, 66, 70, 66, 66, 70, 66, 66, 70, 66, 66, 70, 66, 66, 70, 66, 66, 70, 66, 66, 70, 66, | a
|  | 66, 70, 66, 66, 70, 66, 66, 70, 66, 66, 70, 66, 66, 70, 66, 66, 70, 66, 66, 70, 66, 66, 70, 66, 66, 70, 66, | b
|  | 66, 70, 66, 66, 70, 66, 66, 70, 66, 66, 70, 66, 66, 70, 66, 66, 70, 66, 66, 70, 66, 66, 70, 66, 66, 70, 66, | c
|  | 66, 70, 66, 66, 70, 66, 66, 70, 66, 66, 70, 66, 66, 70, 66, 66, 70, 66, 66, 70, 66, 66, 70, 66, 66, 70, 66, | d
|  | 66, 70, 66, 66, 70, 66, 66, 70, 66, 66, 70, 66, 66, 70, 66, 66, 70, 66, 66, 70, 66, 66, 70, 66, 66, 70, 66, | e
|  | 66, 70, 66, 66, 70, 66, 66, 70, 66, 66, 70, 66, 66, 70, 66, 66, 70, 66, 66, 70, 66, 66, 70, 66, 66, 70, 66, | f
|  | 66, 70, 66, 66, 70, 66, 66, 70, 66, 66, 70, 66, 66, 70, 66, 66, 70, 66, 66, 70, 66, 66, 70, 66, 66, 70, 66, | g
|  | 66, 70, 66, 66, 70, 66, 66, 70, 66, 66, 70, 66, 66, 70, 66, 66, 70, 66, 66, 70, 66, 66, 70, 66, 66, 70, 66, | h
|  | 66, 70, 66, 66, 70, 66, 66, 70, 66, 66, 70, 66, 66, 70, 66, 66, 70, 66, 66, 70, 66, 66, 70, 66, 66, 70, 66, | i
144 |  | 66, 70, 66, 66, 70, 66, 66, 70, 66, 66, 70, 66, 66, 70, 66, 66, 70, 66, 66, 70, 66, 66, 70, 66, 66, 70, 66, | a
|  | 66, 70, 66, 66, 70, 66, 66, 70, 66, 66, 70, 66, 66, 70, 66, 66, 70, 66, 66, 70, 66, 66, 70, 66, 66, 70, 66, | b
|  | 66, 70, 66, 66, 70, 66, 66, 70, 66, 66, 70, 66, 66, 70, 66, 66, 70, 66, 66, 70, 66, 66, 70, 66, 66, 70, 66, | c
|  | 66, 70, 66, 66, 70, 66, 66, 70, 66, 66, 70, 66, 66, 70, 66, 66, 70, 66, 66, 70, 66, 66, 70, 66, 66, 70, 66, | d
|  | 66, 70, 66, 66, 70, 66, 66, 70, 66, 66, 70, 66, 66, 70, 66, 66, 70, 66, 66, 70, 66, 66, 70, 66, 66, 70, 66, | e
|  | 66, 70, 66, 66, 70, 66, 66, 70, 66, 66, 70, 66, 66, 70, 66, 66, 70, 66, 66, 70, 66, 66, 70, 66, 66, 70, 66, | f
|  | 66, 70, 66, 66, 70, 66, 66, 70, 66, 66, 70, 66, 66, 70, 66, 66, 70, 66, 66, 70, 66, 66, 70, 66, 66, 70, 66, | g
|  | 66, 70, 66, 66, 70, 66, 66, 70, 66, 66, 70, 66, 66, 70, 66, 66, 70, 66, 66, 70, 66, 66, 70, 66, 66, 70, 66, | h
|  | 66, 70, 66, 66, 70, 66, 66, 70, 66, 66, 70, 66, 66, 70, 66, 66, 70, 66, 66, 70, 66, 66, 70, 66, 66, 70, 66, | i
153 |  | 66, 70, 66, 66, 70, 66, 66, 70, 66, 66, 70, 66, 66, 70, 66, 66, 70, 66, 66, 70, 66, 66, 70, 66, 66, 70, 66, | a
|  | 66, 70, 66, 66, 70, 66, 66, 70, 66, 66, 70, 66, 66, 70, 66, 66, 70, 66, 66, 70, 66, 66, 70, 66, 66, 70, 66, | b
|  | 66, 70, 66, 66, 70, 66, 66, 70, 66, 66, 70, 66, 66, 70, 66, 66, 70, 66, 66, 70, 66, 66, 70, 66, 66, 70, 66, | c
|  | 66, 70, 66, 66, 70, 66, 66, 70, 66, 66, 70, 66, 66, 70, 66, 66, 70, 66, 66, 70, 66, 66, 70, 66, 66, 70, 66, | d
|  | 66, 70, 66, 66, 70, 66, 66, 70, 66, 66, 70, 66, 66, 70, 66, 66, 70, 66, 66, 70, 66, 66, 70, 66, 66, 70, 66, | e
|  | 66, 70, 66, 66, 70, 66, 66, 70, 66, 66, 70, 66, 66, 70, 66, 66, 70, 66, 66, 70, 66, 66, 70, 66, 65, 70, 66, | f
|  | 66, 70, 66, 66, 70, 66, 66, 70, 66, 66, 70, 66, 66, 70, 66, 66, 70, 66, 66, 70, 66, 65, 70, 66, 65, 70, 66, | g
|  | 66, 70, 66, 66, 70, 66, 66, 70, 66, 66, 70, 66, 66, 70, 66, 66, 70, 66, 65, 70, 66, 65, 70, 66, 65, 70, 66, | h
|  | 66, 70, 66, 66, 70, 66, 66, 70, 66, 66, 70, 66, 66, 70, 66, 65, 70, 66, 65, 70, 66, 65, 70, 66, 65, 70, 66, | i
162 |  | 66, 70, 66, 66, 70, 66, 66, 70, 66, 66, 70, 66, 65, 70, 66, 65, 70, 66, 65, 70, 66, 65, 70, 66, 65, 70, 66, | a
|  | 66, 70, 66, 66, 70, 66, 66, 70, 66, 65, 70, 66, 65, 70, 66, 65, 70, 66, 65, 70, 66, 65, 70, 66, 65, 70, 66, | b
|  | 66, 70, 66, 66, 70, 66, 65, 70, 66, 65, 70, 66, 65, 70, 66, 65, 70, 66, 65, 70, 66, 65, 70, 66, 65, 70, 65, | c
|  | 66, 70, 66, 65, 70, 66, 65, 70, 66, 65, 70, 66, 65, 70, 66, 65, 70, 66, 65, 70, 66, 65, 70, 65, 65, 70, 65, | d
|  | 65, 70, 66, 65, 70, 66, 65, 70, 66, 65, 70, 66, 65, 70, 66, 65, 70, 66, 65, 70, 65, 65, 70, 65, 65, 70, 65, | e
|  | 65, 70, 66, 65, 70, 66, 65, 70, 66, 65, 70, 66, 65, 70, 66, 65, 70, 65, 65, 70, 65, 65, 70, 65, 65, 70, 65, | f
|  | 65, 70, 66, 65, 70, 66, 65, 70, 66, 65, 70, 66, 65, 70, 65, 65, 70, 65, 65, 70, 65, 65, 70, 65, 65, 70, 65, | g
|  | 65, 70, 66, 65, 70, 66, 65, 70, 66, 65, 70, 65, 65, 70, 65, 65, 70, 65, 65, 70, 65, 65, 70, 65, 65, 70, 65, | h
|  | 65, 70, 66, 65, 70, 66, 65, 70, 65, 65, 70, 65, 65, 70, 65, 65, 70, 65, 65, 70, 65, 65, 70, 65, 65, 70, 65, | i
171 |  | 65, 70, 66, 65, 70, 65, 65, 70, 65, 65, 70, 65, 65, 70, 65, 65, 70, 65, 65, 70, 65, 65, 70, 65, 65, 70, 65, | a
|  | 65, 70, 65, 65, 70, 65, 65, 70, 65, 65, 70, 65, 65, 70, 65, 65, 70, 65, 65, 70, 65, 65, 70, 65, 65, 70, 65, | b
|  | 65, 70, 65, 65, 70, 65, 65, 70, 65, 65, 70, 65, 65, 70, 65, 65, 70, 65, 65, 70, 65, 65, 70, 65, 65, 70, 65, | c
|  | 65, 70, 65, 65, 70, 65, 65, 70, 65, 65, 70, 65, 65, 70, 65, 65, 70, 65, 65, 70, 65, 65, 70, 65, 65, 70, 65, | d
|  | 65, 70, 65, 65, 70, 65, 65, 70, 65, 65, 70, 65, 65, 70, 65, 65, 70, 65, 65, 70, 65, 65, 70, 65, 65, 70, 65, | e
|  | 65, 70, 65, 65, 70, 65, 65, 70, 65, 65, 70, 65, 65, 70, 65, 65, 70, 65, 65, 70, 65, 65, 70, 65, 65, 70, 65, | f
|  | 65, 70, 65, 65, 70, 65, 65, 70, 65, 65, 70, 65, 65, 70, 65, 65, 70, 65, 65, 70, 65, 65, 70, 65, 65, 70, 65, | g
|  | 65, 70, 65, 65, 70, 65, 65, 70, 65, 65, 70, 65, 65, 70, 65, 65, 70, 65, 65, 70, 65, 65, 70, 65, 65, 70, 65, | h
|  | 65, 70, 65, 65, 70, 65, 65, 70, 65, 65, 70, 65, 65, 70, 65, 65, 70, 65, 65, 70, 65, 65, 70, 65, 65, 70, 65, | i
180 |  | 65, 70, 65, 65, 70, 65, 65, 70, 65, 65, 70, 65, 65, 70, 65, 65, 70, 65, 65, 70, 65, 65, 70, 65, 65, 70, 65, | a
|  | 65, 70, 65, 65, 70, 65, 65, 70, 65, 65, 70, 65, 65, 70, 65, 65, 70, 65, 65, 70, 65, 65, 70, 65, 65, 70, 65, | b
|  | 65, 70, 65, 65, 70, 65, 65, 70, 65, 65, 70, 65, 65, 70, 65, 65, 70, 65, 65, 70, 65, 65, 70, 65, 65, 70, 65, | c
|  | 65, 70, 65, 65, 70, 65, 65, 70, 65, 65, 70, 65, 65, 70, 65, 65, 70, 65, 65, 70, 65, 65, 70, 65, 65, 70, 65, | d
|  | 65, 70, 65, 65, 70, 65, 65, 70, 65, 65, 70, 65, 65, 70, 65, 65, 70, 65, 65, 70, 65, 65, 70, 65, 65, 70, 65, | e
|  | 65, 70, 65, 65, 70, 65, 65, 70, 65, 65, 70, 65, 65, 70, 65, 65, 70, 65, 65, 70, 65, 65, 70, 65, 65, 70, 65, | f
|  | 65, 70, 65, 65, 70, 65, 65, 70, 65, 65, 70, 65, 65, 70, 65, 65, 70, 65, 65, 70, 65, 65, 70, 65, 65, 70, 65, | g
|  | 65, 70, 65, 65, 70, 65, 65, 70, 65, 65, 70, 65, 65, 70, 65, 65, 70, 65, 65, 70, 65, 65, 70, 65, 65, 70, 65, | h
|  | 65, 70, 65, 65, 70, 65, 65, 70, 65, 65, 70, 65, 65, 70, 65, 65, 70, 65, 65, 70, 65, 65, 70, 65, 65, 70, 65, | i
189 |  | 65, 70, 65, 65, 70, 65, 65, 70, 65, 65, 70, 65, 65, 70, 65, 65, 70, 65, 65, 70, 65, 65, 70, 65, 65, 70, 65, | a
|  | 65, 70, 65, 65, 70, 65, 65, 70, 65, 65, 70, 65, 65, 70, 65, 65, 70, 65, 65, 70, 65, 65, 70, 65, 65, 70, 65, | b
|  | 65, 70, 65, 65, 70, 65, 65, 70, 65, 65, 70, 65, 65, 70, 65, 65, 70, 65, 65, 70, 65, 65, 70, 65, 65, 70, 65, | c
|  | 65, 70, 65, 65, 70, 65, 65, 70, 65, 65, 70, 65, 65, 70, 65, 65, 70, 65, 65, 70, 65, 65, 70, 65, 65, 70, 65, | d
|  | 65, 70, 65, 65, 70, 65, 65, 70, 65, 65, 70, 65, 65, 70, 65, 65, 70, 65, 65, 70, 65, 65, 70, 65, 64, 70, 65, | e
|  | 65, 70, 65, 65, 70, 65, 65, 70, 65, 65, 70, 65, 65, 70, 65, 65, 70, 65, 65, 70, 65, 64, 70, 65, 64, 70, 65, | f
|  | 65, 70, 65, 65, 70, 65, 65, 70, 65, 65, 70, 65, 65, 70, 65, 65, 70, 65, 64, 70, 65, 64, 70, 65, 64, 70, 65, | g
|  | 65, 70, 65, 65, 70, 65, 65, 70, 65, 65, 70, 65, 65, 70, 65, 64, 70, 65, 64, 70, 65, 64, 70, 65, 64, 70, 65, | h
|  | 65, 70, 65, 65, 70, 65, 65, 70, 65, 65, 70, 65, 64, 70, 65, 64, 70, 65, 64, 70, 65, 64, 70, 65, 64, 70, 65, | i
198 |  | 65, 70, 65, 65, 70, 65, 65, 70, 65, 64, 70, 65, 64, 70, 65, 64, 70, 65, 64, 70, 65, 64, 70, 65, 64, 70, 65, | a
|  | 65, 70, 65, 65, 70, 65, 64, 70, 65, 64, 70, 65, 64, 70, 65, 64, 70, 65, 64, 70, 65, 64, 70, 65, 64, 70, 65, | b
|  | 65, 70, 65, 64, 70, 65, 64, 70, 65, 64, 70, 65, 64, 70, 65, 64, 70, 65, 64, 70, 65, 64, 70, 65, 64, 70, 65, | c
|  | 64, 70, 65, 64, 70, 65, 64, 70, 65, 64, 70, 65, 64, 70, 65, 64, 70, 65, 64, 70, 65, 64, 70, 65, 64, 70, 65, | d
|  | 64, 70, 65, 64, 70, 65, 64, 70, 65, 64, 70, 65, 64, 70, 65, 64, 70, 65, 64, 70, 65, 64, 70, 65, 64, 70, 64, | e
|  | 64, 70, 65, 64, 70, 65, 64, 70, 65, 64, 70, 65, 64, 70, 65, 64, 70, 65, 64, 70, 65, 64, 70, 64, 64, 70, 64, | f
|  | 64, 70, 65, 64, 70, 65, 64, 70, 65, 64, 70, 65, 64, 70, 65, 64, 70, 65, 64, 70, 64, 64, 70, 64, 64, 70, 64, | g
|  | 64, 70, 65, 64, 70, 65, 64, 70, 65, 64, 70, 65, 64, 70, 65, 64, 70, 64, 64, 70, 64, 64, 70, 64, 64, 70, 64, | h
|  | 64, 70, 65, 64, 70, 65, 64, 70, 65, 64, 70, 65, 64, 70, 64, 64, 70, 64, 64, 70, 64, 64, 70, 64, 64, 70, 64, | i
207 |  | 64, 70, 65, 64, 70, 65, 64, 70, 65, 64, 70, 64, 64, 70, 64, 64, 70, 64, 64, 70, 64, 64, 70, 64, 64, 70, 64, | a
|  | 64, 70, 65, 64, 70, 65, 64, 70, 64, 64, 70, 64, 64, 70, 64, 64, 70, 64, 64, 70, 64, 64, 70, 64, 64, 70, 64, | b
|  | 64, 70, 65, 64, 70, 64, 64, 70, 64, 64, 70, 64, 64, 70, 64, 64, 70, 64, 64, 70, 64, 64, 70, 64, 64, 70, 64, | c
|  | 64, 70, 64, 64, 70, 64, 64, 70, 64, 64, 70, 64, 64, 70, 64, 64, 70, 64, 64, 70, 64, 64, 70, 64, 64, 70, 64, | d
|  | 64, 70, 64, 64, 70, 64, 64, 70, 64, 64, 70, 64, 64, 70, 64, 64, 70, 64, 64, 70, 64, 64, 70, 64, 64, 70, 64, | e
|  | 64, 70, 64, 64, 70, 64, 64, 70, 64, 64, 70, 64, 64, 70, 64, 64, 70, 64, 64, 70, 64, 64, 70, 64, 64, 70, 64, | f
|  | 64, 70, 64, 64, 70, 64, 64, 70, 64, 64, 70, 64, 64, 70, 64, 64, 70, 64, 64, 70, 64, 64, 70, 64, 64, 70, 64, | g
|  | 64, 70, 64, 64, 70, 64, 64, 70, 64, 64, 70, 64, 64, 70, 64, 64, 70, 64, 64, 70, 64, 64, 70, 64, 64, 70, 64, | h
|  | 64, 70, 64, 64, 70, 64, 64, 70, 64, 64, 70, 64, 64, 70, 64, 64, 70, 64, 64, 70, 64, 64, 70, 64, 64, 70, 64, | i
216 |  | 64, 70, 64, 64, 70, 64, 64, 70, 64, 64, 70, 64, 64, 70, 64, 64, 70, 64, 64, 70, 64, 64, 70, 64, 64, 70, 64, | a
|  | 64, 70, 64, 64, 70, 64, 64, 70, 64, 64, 70, 64, 64, 70, 64, 64, 70, 64, 64, 70, 64, 64, 70, 64, 64, 70, 64, | b
|  | 64, 70, 64, 64, 70, 64, 64, 70, 64, 64, 70, 64, 64, 70, 64, 64, 70, 64, 64, 70, 64, 64, 70, 64, 64, 70, 64, | c
|  | 64, 70, 64, 64, 70, 64, 64, 70, 64, 64, 70, 64, 64, 70, 64, 64, 70, 64, 64, 70, 64, 64, 70, 64, 64, 70, 64, | d
|  | 64, 70, 64, 64, 70, 64, 64, 70, 64, 64, 70, 64, 64, 70, 64, 64, 70, 64, 64, 70, 64, 64, 70, 64, 64, 70, 64, | e
|  | 64, 70, 64, 64, 70, 64, 64, 70, 64, 64, 70, 64, 64, 70, 64, 64, 70, 64, 64, 70, 64, 64, 70, 64, 64, 70, 64, | f
|  | 64, 70, 64, 64, 70, 64, 64, 70, 64, 64, 70, 64, 64, 70, 64, 64, 70, 64, 64, 70, 64, 64, 70, 64, 64, 70, 64, | g
|  | 64, 70, 64, 64, 70, 64, 64, 70, 64, 64, 70, 64, 64, 70, 64, 64, 70, 64, 64, 70, 64, 64, 70, 64, 64, 70, 64, | h
|  | 64, 70, 64, 64, 70, 64, 64, 70, 64, 64, 70, 64, 64, 70, 64, 64, 70, 64, 64, 70, 64, 64, 70, 64, 64, 70, 64, | i
225 |  | 64, 70, 64, 64, 70, 64, 64, 70, 64, 64, 70, 64, 64, 70, 64, 64, 70, 64, 64, 70, 64, 64, 70, 64, 64, 70, 64, | a
|  | 64, 70, 64, 64, 70, 64, 64, 70, 64, 64, 70, 64, 64, 70, 64, 64, 70, 64, 64, 70, 64, 64, 70, 64, 64, 70, 64, | b
|  | 64, 70, 64, 64, 70, 64, 64, 70, 64, 64, 70, 64, 64, 70, 64, 64, 70, 64, 64, 70, 64, 64, 70, 64, 64, 70, 64, | c
|  | 64, 70, 64, 64, 70, 64, 64, 70, 64, 64, 70, 64, 64, 70, 64, 64, 70, 64, 64, 70, 64, 64, 70, 64, 64, 70, 64, | d
|  | 64, 70, 64, 64, 70, 64, 64, 70, 64, 64, 70, 64, 64, 70, 64, 64, 70, 64, 64, 70, 64, 64, 70, 64, 63, 70, 64, | e
|  | 64, 70, 64, 64, 70, 64, 64, 70, 64, 64, 70, 64, 64, 70, 64, 64, 70, 64, 64, 70, 64, 63, 70, 64, 63, 70, 64, | f
|  | 64, 70, 64, 64, 70, 64, 64, 70, 64, 64, 70, 64, 64, 70, 64, 64, 70, 64, 63, 70, 64, 63, 70, 64, 63, 70, 64, | g
|  | 64, 70, 64, 64, 70, 64, 64, 70, 64, 64, 70, 64, 64, 70, 64, 63, 70, 64, 63, 70, 64, 63, 70, 64, 63, 70, 64, | h
|  | 64, 70, 64, 64, 70, 64, 64, 70, 64, 64, 70, 64, 63, 70, 64, 63, 70, 64, 63, 70, 64, 63, 70, 64, 63, 70, 64, | i
234 |  | 64, 70, 64, 64, 70, 64, 64, 70, 64, 63, 70, 64, 63, 70, 64, 63, 70, 64, 63, 70, 64, 63, 70, 64, 63, 70, 64, | a
|  | 64, 70, 64, 64, 70, 64, 63, 70, 64, 63, 70, 64, 63, 70, 64, 63, 70, 64, 63, 70, 64, 63, 70, 64, 63, 70, 64, | b
|  | 64, 70, 64, 63, 70, 64, 63, 70, 64, 63, 70, 64, 63, 70, 64, 63, 70, 64, 63, 70, 64, 63, 70, 64, 63, 70, 64, | c
|  | 63, 70, 64, 63, 70, 64, 63, 70, 64, 63, 70, 64, 63, 70, 64, 63, 70, 64, 63, 70, 64, 63, 70, 64, 63, 70, 64, | d
|  | 63, 70, 64, 63, 70, 64, 63, 70, 64, 63, 70, 64, 63, 70, 64, 63, 70, 64, 63, 70, 64, 63, 70, 64, 63, 70, 64, | e
|  | 63, 70, 64, 63, 70, 64, 63, 70, 64, 63, 70, 64, 63, 70, 64, 63, 70, 64, 63, 70, 64, 63, 70, 64, 63, 70, 64, | f
|  | 63, 70, 64, 63, 70, 64, 63, 70, 64, 63, 70, 64, 63, 70, 64, 63, 70, 64, 63, 70, 64, 63, 70, 64, 63, 70, 64, | g
|  | 63, 70, 64, 63, 70, 64, 63, 70, 64, 63, 70, 64, 63, 70, 64, 63, 70, 64, 63, 70, 64, 63, 70, 64, 63, 70, 63, | h
|  | 63, 70, 64, 63, 70, 64, 63, 70, 64, 63, 70, 64, 63, 70, 64, 63, 70, 64, 63, 70, 64, 63, 70, 63, 63, 70, 63, | i
243 |  | 63, 70, 64, 63, 70, 64, 63, 70, 64, 63, 70, 64, 63, 70, 64, 63, 70, 64, 63, 70, 63, 63, 70, 63, 63, 70, 63, | a
|  | 63, 70, 64, 63, 70, 64, 63, 70, 64, 63, 70, 64, 63, 70, 64, 63, 70, 63, 63, 70, 63, 63, 70, 63, 63, 70, 63, | b
|  | 63, 70, 64, 63, 70, 64, 63, 70, 64, 63, 70, 64, 63, 70, 63, 63, 70, 63, 63, 70, 63, 63, 70, 63, 63, 70, 63, | c
|  | 63, 70, 64, 63, 70, 64, 63, 70, 64, 63, 70, 63, 63, 70, 63, 63, 70, 63, 63, 70, 63, 63, 70, 63, 63, 70, 63, | d
|  | 63, 70, 64, 63, 70, 64, 63, 70, 63, 63, 70, 63, 63, 70, 63, 63, 70, 63, 63, 70, 63, 63, 70, 63, 63, 70, 63, | e
|  | 63, 70, 64, 63, 70, 63, 63, 70, 63, 63, 70, 63, 63, 70, 63, 63, 70, 63, 63, 70, 63, 63, 70, 63, 63, 70, 63, | f
|  | 63, 70, 63, 63, 70, 63, 63, 70, 63, 63, 70, 63, 63, 70, 63, 63, 70, 63, 63, 70, 63, 63, 70, 63, 63, 70, 63, | g
|  | 63, 70, 63, 63, 70, 63, 63, 70, 63, 63, 70, 63, 63, 70, 63, 63, 70, 63, 63, 70, 63, 63, 70, 63, 63, 70, 63, | h
|  | 63, 70, 63, 63, 70, 63, 63, 70, 63, 63, 70, 63, 63, 70, 63, 63, 70, 63, 63, 70, 63, 63, 70, 63, 63, 70, 63, | i
252 |  | 63, 70, 63, 63, 70, 63, 63, 70, 63, 63, 70, 63, 63, 70, 63, 63, 70, 63, 63, 70, 63, 63, 70, 63, 63, 70, 63, | a
|  | 63, 70, 63, 63, 70, 63, 63, 70, 63, 63, 70, 63, 63, 70, 63, 63, 70, 63, 63, 70, 63, 63, 70, 63, 63, 70, 63, | b
|  | 63, 70, 63, 63, 70, 63, 63, 70, 63, 63, 70, 63, 63, 70, 63, 63, 70, 63, 63, 70, 63, 63, 70, 63, 63, 70, 63, | c
|  | 63, 70, 63, 63, 70, 63, 63, 70, 63, 63, 70, 63, 63, 70, 63, 63, 70, 63, 63, 70, 63, 63, 70, 63, 63, 70, 63, | d
|  | 63, 70, 63, 63, 70, 63, 63, 70, 63, 63, 70, 63, 63, 70, 63, 63, 70, 63, 63, 70, 63, 63, 70, 63, 63, 70, 63, | e
|  | 63, 70, 63, 63, 70, 63, 63, 70, 63, 63, 70, 63, 63, 70, 63, 63, 70, 63, 63, 70, 63, 63, 70, 63, 63, 70, 63, | f
|  | 63, 70, 63, 63, 70, 63, 63, 70, 63, 63, 70, 63, 63, 70, 63, 63, 70, 63, 63, 70, 63, 63, 70, 63, 63, 70, 63, | g
|  | 63, 70, 63, 63, 70, 63, 63, 70, 63, 63, 70, 63, 63, 70, 63, 63, 70, 63, 63, 70, 63, 63, 70, 63, 63, 70, 63, | h
|  | 63, 70, 63, 63, 70, 63, 63, 70, 63, 63, 70, 63, 63, 70, 63, 63, 70, 63, 63, 70, 63, 63, 70, 63, 63, 70, 63, | i
261 |  | 63, 70, 63, 63, 70, 63, 63, 70, 63, 63, 70, 63, 63, 70, 63, 63, 70, 63, 63, 70, 63, 63, 70, 63, 63, 70, 63, | a
|  | 63, 70, 63, 63, 70, 63, 63, 70, 63, 63, 70, 63, 63, 70, 63, 63, 70, 63, 63, 70, 63, 63, 70, 63, 63, 70, 63, | b
|  | 63, 70, 63, 63, 70, 63, 63, 70, 63, 63, 70, 63, 63, 70, 63, 63, 70, 63, 63, 70, 63, 63, 70, 63, 63, 70, 63, | c
|  | 63, 70, 63, 63, 70, 63, 63, 70, 63, 63, 70, 63, 63, 70, 63, 63, 70, 63, 63, 70, 63, 63, 70, 63, 62, 70, 63, | d
|  | 63, 70, 63, 63, 70, 63, 63, 70, 63, 63, 70, 63, 63, 70, 63, 63, 70, 63, 63, 70, 63, 62, 70, 63, 62, 70, 63, | e
|  | 63, 70, 63, 63, 70, 63, 63, 70, 63, 63, 70, 63, 63, 70, 63, 63, 70, 63, 62, 70, 63, 62, 70, 63, 62, 70, 63, | f
|  | 63, 70, 63, 63, 70, 63, 63, 70, 63, 63, 70, 63, 63, 70, 63, 62, 70, 63, 62, 70, 63, 62, 70, 63, 62, 70, 63, | g
|  | 63, 70, 63, 63, 70, 63, 63, 70, 63, 63, 70, 63, 62, 70, 63, 62, 70, 63, 62, 70, 63, 62, 70, 63, 62, 70, 63, | h
|  | 63, 70, 63, 63, 70, 63, 63, 70, 63, 62, 70, 63, 62, 70, 63, 62, 70, 63, 62, 70, 63, 62, 70, 63, 62, 70, 63, | i
270 |  | 63, 70, 63, 63, 70, 63, 62, 70, 63, 62, 70, 63, 62, 70, 63, 62, 70, 63, 62, 70, 63, 62, 70, 63, 62, 70, 63, | a
|  | 63, 70, 63, 62, 70, 63, 62, 70, 63, 62, 70, 63, 62, 70, 63, 62, 70, 63, 62, 70, 63, 62, 70, 63, 62, 70, 63, | b
|  | 62, 70, 63, 62, 70, 63, 62, 70, 63, 62, 70, 63, 62, 70, 63, 62, 70, 63, 62, 70, 63, 62, 70, 63, 62, 70, 63, | c
|  | 62, 70, 63, 62, 70, 63, 62, 70, 63, 62, 70, 63, 62, 70, 63, 62, 70, 63, 62, 70, 63, 62, 70, 63, 62, 70, 63, | d
|  | 62, 70, 63, 62, 70, 63, 62, 70, 63, 62, 70, 63, 62, 70, 63, 62, 70, 63, 62, 70, 63, 62, 70, 63, 62, 70, 63, | e
|  | 62, 70, 63, 62, 70, 63, 62, 70, 63, 62, 70, 63, 62, 70, 63, 62, 70, 63, 62, 70, 63, 62, 70, 63, 62, 70, 63, | f
|  | 62, 70, 63, 62, 70, 63, 62, 70, 63, 62, 70, 63, 62, 70, 63, 62, 70, 63, 62, 70, 63, 62, 70, 63, 62, 70, 63, | g
|  | 62, 70, 63, 62, 70, 63, 62, 70, 63, 62, 70, 63, 62, 70, 63, 62, 70, 63, 62, 70, 63, 62, 70, 63, 62, 70, 63, | h
|  | 62, 70, 63, 62, 70, 63, 62, 70, 63, 62, 70, 63, 62, 70, 63, 62, 70, 63, 62, 70, 63, 62, 70, 63, 62, 70, 63, | i
279 |  | 62, 70, 63, 62, 70, 63, 62, 70, 63, 62, 70, 63, 62, 70, 63, 62, 70, 63, 62, 70, 63, 62, 70, 63, 62, 70, 63, | a
|  | 62, 70, 63, 62, 70, 63, 62, 70, 63, 62, 70, 63, 62, 70, 63, 62, 70, 63, 62, 70, 63, 62, 70, 63, 62, 70, 63, | b
|  | 62, 70, 63, 62, 70, 63, 62, 70, 63, 62, 70, 63, 62, 70, 63, 62, 70, 63, 62, 70, 63, 62, 70, 63, 62, 70, 63, | c
|  | 62, 70, 63, 62, 70, 63, 62, 70, 63, 62, 70, 63, 62, 70, 63, 62, 70, 63, 62, 70, 63, 62, 70, 63, 62, 70, 62, | d
|  | 62, 70, 63, 62, 70, 63, 62, 70, 63, 62, 70, 63, 62, 70, 63, 62, 70, 63, 62, 70, 63, 62, 70, 62, 62, 70, 62, | e
|  | 62, 70, 63, 62, 70, 63, 62, 70, 63, 62, 70, 63, 62, 70, 63, 62, 70, 63, 62, 70, 62, 62, 70, 62, 62, 70, 62, | f
|  | 62, 70, 63, 62, 70, 63, 62, 70, 63, 62, 70, 63, 62, 70, 63, 62, 70, 62, 62, 70, 62, 62, 70, 62, 62, 70, 62, | g
|  | 62, 70, 63, 62, 70, 63, 62, 70, 63, 62, 70, 63, 62, 70, 62, 62, 70, 62, 62, 70, 62, 62, 70, 62, 62, 70, 62, | h
|  | 62, 70, 63, 62, 70, 63, 62, 70, 63, 62, 70, 62, 62, 70, 62, 62, 70, 62, 62, 70, 62, 62, 70, 62, 62, 70, 62, | i
288 |  | 62, 70, 63, 62, 70, 63, 62, 70, 62, 62, 70, 62, 62, 70, 62, 62, 70, 62, 62, 70, 62, 62, 70, 62, 62, 70, 62, | a
|  | 62, 70, 63, 62, 70, 62, 62, 70, 62, 62, 70, 62, 62, 70, 62, 62, 70, 62, 62, 70, 62, 62, 70, 62, 62, 70, 62, | b
|  | 62, 70, 62, 62, 70, 62, 62, 70, 62, 62, 70, 62, 62, 70, 62, 62, 70, 62, 62, 70, 62, 62, 70, 62, 62, 70, 62, | c
|  | 62, 70, 62, 62, 70, 62, 62, 70, 62, 62, 70, 62, 62, 70, 62, 62, 70, 62, 62, 70, 62, 62, 70, 62, 62, 70, 62, | d
|  | 62, 70, 62, 62, 70, 62, 62, 70, 62, 62, 70, 62, 62, 70, 62, 62, 70, 62, 62, 70, 62, 62, 70, 62, 62, 70, 62, | e
|  | 62, 70, 62, 62, 70, 62, 62, 70, 62, 62, 70, 62, 62, 70, 62, 62, 70, 62, 62, 70, 62, 62, 70, 62, 62, 70, 62, | f
|  | 62, 70, 62, 62, 70, 62, 62, 70, 62, 62, 70, 62, 62, 70, 62, 62, 70, 62, 62, 70, 62, 62, 70, 62, 62, 70, 62, | g
|  | 62, 70, 62, 62, 70, 62, 62, 70, 62, 62, 70, 62, 62, 70, 62, 62, 70, 62, 62, 70, 62, 62, 70, 62, 62, 70, 62, | h
|  | 62, 70, 62, 62, 70, 62, 62, 70, 62, 62, 70, 62, 62, 70, 62, 62, 70, 62, 62, 70, 62, 62, 70, 62, 62, 70, 62, | i
297 |  | 62, 70, 62, 62, 70, 62, 62, 70, 62, 62, 70, 62, 62, 70, 62, 62, 70, 62, 62, 70, 62, 62, 70, 62, 62, 69, 62, | a
|  | 62, 70, 62, 62, 70, 62, 62, 70, 62, 62, 70, 62, 62, 70, 62, 62, 70, 62, 62, 70, 62, 62, 69, 62, 62, 69, 62, | b
|  | 62, 70, 62, 62, 70, 62, 62, 70, 62, 62, 70, 62, 62, 70, 62, 62, 70, 62, 62, 69, 62, 62, 69, 62, 62, 69, 62, | c
|  | 62, 70, 62, 62, 70, 62, 62, 70, 62, 62, 70, 62, 62, 70, 62, 62, 69, 62, 62, 69, 62, 62, 69, 62, 61, 69, 62, | d
|  | 62, 70, 62, 62, 70, 62, 62, 70, 62, 62, 70, 62, 62, 69, 62, 62, 69, 62, 62, 69, 62, 61, 69, 62, 61, 69, 62, | e
|  | 62, 70, 62, 62, 70, 62, 62, 70, 62, 62, 69, 62, 62, 69, 62, 62, 69, 62, 61, 69, 62, 61, 69, 62, 61, 69, 62, | f
|  | 62, 70, 62, 62, 70, 62, 62, 69, 62, 62, 69, 62, 62, 69, 62, 61, 69, 62, 61, 69, 62, 61, 69, 62, 61, 69, 62, | g
|  | 62, 70, 62, 62, 69, 62, 62, 69, 62, 62, 69, 62, 61, 69, 62, 61, 69, 62, 61, 69, 62, 61, 69, 62, 61, 69, 62, | h
|  | 62, 69, 62, 62, 69, 62, 62, 69, 62, 61, 69, 62, 61, 69, 62, 61, 69, 62, 61, 69, 62, 61, 69, 62, 61, 69, 62, | i
306 |  | 62, 69, 62, 62, 69, 62, 61, 69, 62, 61, 69, 62, 61, 69, 62, 61, 69, 62, 61, 69, 62, 61, 69, 62, 61, 69, 62, | a
|  | 62, 69, 62, 61, 69, 62, 61, 69, 62, 61, 69, 62, 61, 69, 62, 61, 69, 62, 61, 69, 62, 61, 69, 62, 61, 69, 62, | b
|  | 61, 69, 62, 61, 69, 62, 61, 69, 62, 61, 69, 62, 61, 69, 62, 61, 69, 62, 61, 69, 62, 61, 69, 62, 61, 69, 62, | c
|  | 61, 69, 62, 61, 69, 62, 61, 69, 62, 61, 69, 62, 61, 69, 62, 61, 69, 62, 61, 69, 62, 61, 69, 62, 61, 69, 62, | d
|  | 61, 69, 62, 61, 69, 62, 61, 69, 62, 61, 69, 62, 61, 69, 62, 61, 69, 62, 61, 69, 62, 61, 69, 62, 61, 69, 62, | e
|  | 61, 69, 62, 61, 69, 62, 61, 69, 62, 61, 69, 62, 61, 69, 62, 61, 69, 62, 61, 69, 62, 61, 69, 62, 61, 69, 62, | f
|  | 61, 69, 62, 61, 69, 62, 61, 69, 62, 61, 69, 62, 61, 69, 62, 61, 69, 62, 61, 69, 62, 61, 69, 62, 61, 69, 62, | g
|  | 61, 69, 62, 61, 69, 62, 61, 69, 62, 61, 69, 62, 61, 69, 62, 61, 69, 62, 61, 69, 62, 61, 69, 62, 61, 69, 62, | h
|  | 61, 69, 62, 61, 69, 62, 61, 69, 62, 61, 69, 62, 61, 69, 62, 61, 69, 62, 61, 69, 62, 61, 69, 62, 61, 69, 62, | i
315 |  | 61, 69, 62, 61, 69, 62, 61, 69, 62, 61, 69, 62, 61, 69, 62, 61, 69, 62, 61, 69, 62, 61, 69, 62, 61, 69, 62, | a
|  | 61, 69, 62, 61, 69, 62, 61, 69, 62, 61, 69, 62, 61, 69, 62, 61, 69, 62, 61, 69, 62, 61, 69, 62, 61, 69, 62, | b
|  | 61, 69, 62, 61, 69, 62, 61, 69, 62, 61, 69, 62, 61, 69, 62, 61, 69, 62, 61, 69, 62, 61, 69, 62, 61, 69, 62, | c
|  | 61, 69, 62, 61, 69, 62, 61, 69, 62, 61, 69, 62, 61, 69, 62, 61, 69, 62, 61, 69, 62, 61, 69, 62, 61, 69, 62, | d
|  | 61, 69, 62, 61, 69, 62, 61, 69, 62, 61, 69, 62, 61, 69, 62, 61, 69, 62, 61, 69, 62, 61, 69, 62, 61, 69, 62, | e
|  | 61, 69, 62, 61, 69, 62, 61, 69, 62, 61, 69, 62, 61, 69, 62, 61, 69, 62, 61, 69, 62, 61, 69, 62, 61, 69, 62, | f
|  | 61, 69, 62, 61, 69, 62, 61, 69, 62, 61, 69, 62, 61, 69, 62, 61, 69, 62, 61, 69, 62, 61, 69, 62, 61, 69, 62, | g
|  | 61, 69, 62, 61, 69, 62, 61, 69, 62, 61, 69, 62, 61, 69, 62, 61, 69, 62, 61, 69, 62, 61, 69, 62, 61, 69, 62, | h
|  | 61, 69, 62, 61, 69, 62, 61, 69, 62, 61, 69, 62, 61, 69, 62, 61, 69, 62, 61, 69, 62, 61, 69, 62, 61, 69, 61, | i
324 |  | 61, 69, 62, 61, 69, 62, 61, 69, 62, 61, 69, 62, 61, 69, 62, 61, 69, 62, 61, 69, 62, 61, 69, 61, 61, 69, 61, | a
|  | 61, 69, 62, 61, 69, 62, 61, 69, 62, 61, 69, 62, 61, 69, 62, 61, 69, 62, 61, 69, 61, 61, 69, 61, 61, 69, 61, | b
|  | 61, 69, 62, 61, 69, 62, 61, 69, 62, 61, 69, 62, 61, 69, 62, 61, 69, 61, 61, 69, 61, 61, 69, 61, 61, 69, 61, | c
|  | 61, 69, 62, 61, 69, 62, 61, 69, 62, 61, 69, 62, 61, 69, 61, 61, 69, 61, 61, 69, 61, 61, 69, 61, 61, 69, 61, | d
|  | 61, 69, 62, 61, 69, 62, 61, 69, 62, 61, 69, 61, 61, 69, 61, 61, 69, 61, 61, 69, 61, 61, 69, 61, 61, 69, 61, | e
|  | 61, 69, 62, 61, 69, 62, 61, 69, 61, 61, 69, 61, 61, 69, 61, 61, 69, 61, 61, 69, 61, 61, 69, 61, 61, 69, 61, | f
|  | 61, 69, 62, 61, 69, 61, 61, 69, 61, 61, 69, 61, 61, 69, 61, 61, 69, 61, 61, 69, 61, 61, 69, 61, 61, 69, 61, | g
|  | 61, 69, 61, 61, 69, 61, 61, 69, 61, 61, 69, 61, 61, 69, 61, 61, 69, 61, 61, 69, 61, 61, 69, 61, 61, 69, 61, | h
|  | 61, 69, 61, 61, 69, 61, 61, 69, 61, 61, 69, 61, 61, 69, 61, 61, 69, 61, 61, 69, 61, 61, 69, 61, 61, 69, 61, | i
333 |  | 61, 69, 61, 61, 69, 61, 61, 69, 61, 61, 69, 61, 61, 69, 61, 61, 69, 61, 61, 69, 61, 61, 69, 61, 61, 69, 61, | a
|  | 61, 69, 61, 61, 69, 61, 61, 69, 61, 61, 69, 61, 61, 69, 61, 61, 69, 61, 61, 69, 61, 61, 69, 61, 61, 69, 61, | b
|  | 61, 69, 61, 61, 69, 61, 61, 69, 61, 61, 69, 61, 61, 69, 61, 61, 69, 61, 61, 69, 61, 61, 69, 61, 61, 69, 61, | c
|  | 61, 69, 61, 61, 69, 61, 61, 69, 61, 61, 69, 61, 61, 69, 61, 61, 69, 61, 61, 69, 61, 61, 69, 61, 60, 69, 61, | d
|  | 61, 69, 61, 61, 69, 61, 61, 69, 61, 61, 69, 61, 61, 69, 61, 61, 69, 61, 61, 69, 61, 60, 69, 61, 60, 69, 61, | e
|  | 61, 69, 61, 61, 69, 61, 61, 69, 61, 61, 69, 61, 61, 69, 61, 61, 69, 61, 60, 69, 61, 60, 69, 61, 60, 69, 61, | f
|  | 61, 69, 61, 61, 69, 61, 61, 69, 61, 61, 69, 61, 61, 69, 61, 60, 69, 61, 60, 69, 61, 60, 69, 61, 60, 69, 61, | g
|  | 61, 69, 61, 61, 69, 61, 61, 69, 61, 61, 69, 61, 60, 69, 61, 60, 69, 61, 60, 69, 61, 60, 69, 61, 60, 69, 61, | h
|  | 61, 69, 61, 61, 69, 61, 61, 69, 61, 60, 69, 61, 60, 69, 61, 60, 69, 61, 60, 69, 61, 60, 69, 61, 60, 69, 61, | i
342 |  | 61, 69, 61, 61, 69, 61, 60, 69, 61, 60, 69, 61, 60, 69, 61, 60, 69, 61, 60, 69, 61, 60, 69, 61, 60, 69, 61, | a
|  | 61, 69, 61, 60, 69, 61, 60, 69, 61, 60, 69, 61, 60, 69, 61, 60, 69, 61, 60, 69, 61, 60, 69, 61, 60, 69, 61, | b
|  | 60, 69, 61, 60, 69, 61, 60, 69, 61, 60, 69, 61, 60, 69, 61, 60, 69, 61, 60, 69, 61, 60, 69, 61, 60, 69, 61, | c
|  | 60, 69, 61, 60, 69, 61, 60, 69, 61, 60, 69, 61, 60, 69, 61, 60, 69, 61, 60, 69, 61, 60, 69, 61, 60, 69, 61, | d
|  | 60, 69, 61, 60, 69, 61, 60, 69, 61, 60, 69, 61, 60, 69, 61, 60, 69, 61, 60, 69, 61, 60, 69, 61, 60, 69, 61, | e
|  | 60, 69, 61, 60, 69, 61, 60, 69, 61, 60, 69, 61, 60, 69, 61, 60, 69, 61, 60, 69, 61, 60, 69, 61, 60, 69, 61, | f
|  | 60, 69, 61, 60, 69, 61, 60, 69, 61, 60, 69, 61, 60, 69, 61, 60, 69, 61, 60, 69, 61, 60, 69, 61, 60, 69, 61, | g
|  | 60, 69, 61, 60, 69, 61, 60, 69, 61, 60, 69, 61, 60, 69, 61, 60, 69, 61, 60, 69, 61, 60, 69, 61, 60, 69, 61, | h
|  | 60, 69, 61, 60, 69, 61, 60, 69, 61, 60, 69, 61, 60, 69, 61, 60, 69, 61, 60, 69, 61, 60, 69, 61, 60, 69, 61, | i
351 |  | 60, 69, 61, 60, 69, 61, 60, 69, 61, 60, 69, 61, 60, 69, 61, 60, 69, 61, 60, 69, 61, 60, 69, 61, 60, 69, 61, | a
|  | 60, 69, 61, 60, 69, 61, 60, 69, 61, 60, 69, 61, 60, 69, 61, 60, 69, 61, 60, 69, 61, 60, 69, 61, 60, 69, 61, | b
|  | 60, 69, 61, 60, 69, 61, 60, 69, 61, 60, 69, 61, 60, 69, 61, 60, 69, 61, 60, 69, 61, 60, 69, 61, 60, 69, 61, | c
|  | 60, 69, 61, 60, 69, 61, 60, 69, 61, 60, 69, 61, 60, 69, 61, 60, 69, 61, 60, 69, 61, 60, 69, 61, 60, 69, 61, | d
|  | 60, 69, 61, 60, 69, 61, 60, 69, 61, 60, 69, 61, 60, 69, 61, 60, 69, 61, 60, 69, 61, 60, 69, 61, 60, 69, 61, | e
|  | 60, 69, 61, 60, 69, 61, 60, 69, 61, 60, 69, 61, 60, 69, 61, 60, 69, 61, 60, 69, 61, 60, 69, 61, 60, 69, 61, | f
|  | 60, 69, 61, 60, 69, 61, 60, 69, 61, 60, 69, 61, 60, 69, 61, 60, 69, 61, 60, 69, 61, 60, 69, 61, 60, 69, 61, | g
|  | 60, 69, 61, 60, 69, 61, 60, 69, 61, 60, 69, 61, 60, 69, 61, 60, 69, 61, 60, 69, 61, 60, 69, 61, 60, 69, 61, | h
|  | 60, 69, 61, 60, 69, 61, 60, 69, 61, 60, 69, 61, 60, 69, 61, 60, 69, 61, 60, 69, 61, 60, 69, 61, 60, 69, 61, | i
360 |  | 60, 69, 61, 60, 69, 61, 60, 69, 61, 60, 69, 61, 60, 69, 61, 60, 69, 61, 60, 69, 61, 60, 69, 61, 60, 69, 61, | a
|  | 60, 69, 61, 60, 69, 61, 60, 69, 61, 60, 69, 61, 60, 69, 61, 60, 69, 61, 60, 69, 61, 60, 69, 61, 60, 69, 61, | b
|  | 60, 69, 61, 60, 69, 61, 60, 69, 61, 60, 69, 61, 60, 69, 61, 60, 69, 61, 60, 69, 61, 60, 69, 61, 60, 69, 61, | c
|  | 60, 69, 61, 60, 69, 61, 60, 69, 61, 60, 69, 61, 60, 69, 61, 60, 69, 61, 60, 69, 61, 60, 69, 61, 60, 69, 61, | d
|  | 60, 69, 61, 60, 69, 61, 60, 69, 61, 60, 69, 61, 60, 69, 61, 60, 69, 61, 60, 69, 61, 60, 69, 61, 60, 69, 61, | e
|  | 60, 69, 61, 60, 69, 61, 60, 69, 61, 60, 69, 61, 60, 69, 61, 60, 69, 61, 60, 69, 61, 60, 69, 61, 60, 69, 60, | f
|  | 60, 69, 61, 60, 69, 61, 60, 69, 61, 60, 69, 61, 60, 69, 61, 60, 69, 61, 60, 69, 61, 60, 69, 60, 60, 69, 60, | g
|  | 60, 69, 61, 60, 69, 61, 60, 69, 61, 60, 69, 61, 60, 69, 61, 60, 69, 61, 60, 69, 60, 60, 69, 60, 60, 69, 60, | h
|  | 60, 69, 61, 60, 69, 61, 60, 69, 61, 60, 69, 61, 60, 69, 61, 60, 69, 60, 60, 69, 60, 60, 69, 60, 60, 69, 60, | i
369 |  | 60, 69, 61, 60, 69, 61, 60, 69, 61, 60, 69, 61, 60, 69, 60, 60, 69, 60, 60, 69, 60, 60, 69, 60, 60, 69, 60, | a
|  | 60, 69, 61, 60, 69, 61, 60, 69, 61, 60, 69, 60, 60, 69, 60, 60, 69, 60, 60, 69, 60, 60, 69, 60, 60, 69, 60, | b
|  | 60, 69, 61, 60, 69, 61, 60, 69, 60, 60, 69, 60, 60, 69, 60, 60, 69, 60, 60, 69, 60, 60, 69, 60, 60, 69, 60, | c
|  | 60, 69, 61, 60, 69, 60, 60, 69, 60, 60, 69, 60, 60, 69, 60, 60, 69, 60, 60, 69, 60, 60, 69, 60, 59, 69, 60, | d
|  | 60, 69, 60, 60, 69, 60, 60, 69, 60, 60, 69, 60, 60, 69, 60, 60, 69, 60, 60, 69, 60, 59, 69, 60, 59, 69, 60, | e
|  | 60, 69, 60, 60, 69, 60, 60, 69, 60, 60, 69, 60, 60, 69, 60, 60, 69, 60, 59, 69, 60, 59, 69, 60, 59, 69, 60, | f
|  | 60, 69, 60, 60, 69, 60, 60, 69, 60, 60, 69, 60, 60, 69, 60, 59, 69, 60, 59, 69, 60, 59, 69, 60, 59, 69, 60, | g
|  | 60, 69, 60, 60, 69, 60, 60, 69, 60, 60, 69, 60, 59, 69, 60, 59, 69, 60, 59, 69, 60, 59, 69, 60, 59, 69, 60, | h
|  | 60, 69, 60, 60, 69, 60, 60, 69, 60, 59, 69, 60, 59, 69, 60, 59, 69, 60, 59, 69, 60, 59, 69, 60, 59, 69, 60, | i
378 |  | 60, 69, 60, 60, 69, 60, 59, 69, 60, 59, 69, 60, 59, 69, 60, 59, 69, 60, 59, 69, 60, 59, 69, 60, 59, 69, 60, | a
|  | 60, 69, 60, 59, 69, 60, 59, 69, 60, 59, 69, 60, 59, 69, 60, 59, 69, 60, 59, 69, 60, 59, 69, 60, 59, 69, 60, | b
|  | 59, 69, 60, 59, 69, 60, 59, 69, 60, 59, 69, 60, 59, 69, 60, 59, 69, 60, 59, 69, 60, 59, 69, 60, 59, 69, 60, | c
|  | 59, 69, 60, 59, 69, 60, 59, 69, 60, 59, 69, 60, 59, 69, 60, 59, 69, 60, 59, 69, 60, 59, 69, 60, 59, 69, 60, | d
|  | 59, 69, 60, 59, 69, 60, 59, 69, 60, 59, 69, 60, 59, 69, 60, 59, 69, 60, 59, 69, 60, 59, 69, 60, 59, 69, 60, | e
|  | 59, 69, 60, 59, 69, 60, 59, 69, 60, 59, 69, 60, 59, 69, 60, 59, 69, 60, 59, 69, 60, 59, 69, 60, 59, 69, 60, | f
|  | 59, 69, 60, 59, 69, 60, 59, 69, 60, 59, 69, 60, 59, 69, 60, 59, 69, 60, 59, 69, 60, 59, 69, 60, 59, 69, 60, | g
|  | 59, 69, 60, 59, 69, 60, 59, 69, 60, 59, 69, 60, 59, 69, 60, 59, 69, 60, 59, 69, 60, 59, 69, 60, 59, 69, 60, | h
|  | 59, 69, 60, 59, 69, 60, 59, 69, 60, 59, 69, 60, 59, 69, 60, 59, 69, 60, 59, 69, 60, 59, 69, 60, 59, 69, 60, | i
387 |  | 59, 69, 60, 59, 69, 60, 59, 69, 60, 59, 69, 60, 59, 69, 60, 59, 69, 60, 59, 69, 60, 59, 69, 60, 59, 69, 60, | a
|  | 59, 69, 60, 59, 69, 60, 59, 69, 60, 59, 69, 60, 59, 69, 60, 59, 69, 60, 59, 69, 60, 59, 69, 60, 59, 69, 60, | b
|  | 59, 69, 60, 59, 69, 60, 59, 69, 60, 59, 69, 60, 59, 69, 60, 59, 69, 60, 59, 69, 60, 59, 69, 60, 59, 69, 60, | c
|  | 59, 69, 60, 59, 69, 60, 59, 69, 60, 59, 69, 60, 59, 69, 60, 59, 69, 60, 59, 69, 60, 59, 69, 60, 59, 69, 60, | d
|  | 59, 69, 60, 59, 69, 60, 59, 69, 60, 59, 69, 60, 59, 69, 60, 59, 69, 60, 59, 69, 60, 59, 69, 60, 59, 69, 60, | e
|  | 59, 69, 60, 59, 69, 60, 59, 69, 60, 59, 69, 60, 59, 69, 60, 59, 69, 60, 59, 69, 60, 59, 69, 60, 59, 69, 60, | f
|  | 59, 69, 60, 59, 69, 60, 59, 69, 60, 59, 69, 60, 59, 69, 60, 59, 69, 60, 59, 69, 60, 59, 69, 60, 59, 69, 60, | g
|  | 59, 69, 60, 59, 69, 60, 59, 69, 60, 59, 69, 60, 59, 69, 60, 59, 69, 60, 59, 69, 60, 59, 69, 60, 59, 69, 60, | h
|  | 59, 69, 60, 59, 69, 60, 59, 69, 60, 59, 69, 60, 59, 69, 60, 59, 69, 60, 59, 69, 60, 59, 69, 60, 59, 69, 60, | i
396 |  | 59, 69, 60, 59, 69, 60, 59, 69, 60, 59, 69, 60, 59, 69, 60, 59, 69, 60, 59, 69, 60, 59, 69, 60, 59, 69, 60, | a
|  | 59, 69, 60, 59, 69, 60, 59, 69, 60, 59, 69, 60, 59, 69, 60, 59, 69, 60, 59, 69, 60, 59, 69, 60, 59, 69, 60, | b
|  | 59, 69, 60, 59, 69, 60, 59, 69, 60, 59, 69, 60, 59, 69, 60, 59, 69, 60, 59, 69, 60, 59, 69, 60, 59, 69, 60, | c
|  | 59, 69, 60, 59, 69, 60, 59, 69, 60, 59, 69, 60, 59, 69, 60, 59, 69, 60, 59, 69, 60, 59, 69, 60, 59, 69, 60, | d
|  | 59, 69, 60, 59, 69, 60, 59, 69, 60, 59, 69, 60, 59, 69, 60, 59, 69, 60, 59, 69, 60, 59, 69, 60, 59, 69, 60, | e
|  | 59, 69, 60, 59, 69, 60, 59, 69, 60, 59, 69, 60, 59, 69, 60, 59, 69, 60, 59, 69, 60, 59, 69, 60, 59, 69, 60, | f
|  | 59, 69, 60, 59, 69, 60, 59, 69, 60, 59, 69, 60, 59, 69, 60, 59, 69, 60, 59, 69, 60, 59, 69, 60, 59, 69, 60, | g
|  | 59, 69, 60, 59, 69, 60, 59, 69, 60, 59, 69, 60, 59, 69, 60, 59, 69, 60, 59, 69, 60, 59, 69, 60, 59, 69, 60, | h
|  | 59, 69, 60, 59, 69, 60, 59, 69, 60, 59, 69, 60, 59, 69, 60, 59, 69, 60, 59, 69, 60, 59, 69, 60, 59, 69, 60, | i
405 |  | 59, 69, 60, 59, 69, 60, 59, 69, 60, 59, 69, 60, 59, 69, 60, 59, 69, 60, 59, 69, 60, 59, 69, 60, 59, 69, 60, | a
|  | 59, 69, 60, 59, 69, 60, 59, 69, 60, 59, 69, 60, 59, 69, 60, 59, 69, 60, 59, 69, 60, 59, 69, 60, 59, 69, 60, | b
|  | 59, 69, 60, 59, 69, 60, 59, 69, 60, 59, 69, 60, 59, 69, 60, 59, 69, 60, 59, 69, 60, 59, 69, 60, 59, 69, 60, | c
|  | 59, 69, 60, 59, 69, 60, 59, 69, 60, 59, 69, 60, 59, 69, 60, 59, 69, 60, 59, 69, 60, 59, 69, 60, 58, 69, 59, | d
|  | 59, 69, 60, 59, 69, 60, 59, 69, 60, 59, 69, 60, 59, 69, 60, 59, 69, 60, 59, 69, 60, 58, 69, 59, 58, 69, 59, | e
|  | 59, 69, 60, 59, 69, 60, 59, 69, 60, 59, 69, 60, 59, 69, 60, 59, 69, 60, 58, 69, 59, 58, 69, 59, 58, 69, 59, | f
|  | 59, 69, 60, 59, 69, 60, 59, 69, 60, 59, 69, 60, 59, 69, 60, 58, 69, 59, 58, 69, 59, 58, 69, 59, 58, 69, 59, | g
|  | 59, 69, 60, 59, 69, 60, 59, 69, 60, 59, 69, 60, 58, 69, 59, 58, 69, 59, 58, 69, 59, 58, 69, 59, 58, 69, 59, | h
|  | 59, 69, 60, 59, 69, 60, 59, 69, 60, 58, 69, 59, 58, 69, 59, 58, 69, 59, 58, 69, 59, 58, 69, 59, 58, 69, 59, | i
414 |  | 59, 69, 60, 59, 69, 60, 58, 69, 59, 58, 69, 59, 58, 69, 59, 58, 69, 59, 58, 69, 59, 58, 69, 59, 58, 69, 59, | a
|  | 59, 69, 60, 58, 69, 59, 58, 69, 59, 58, 69, 59, 58, 69, 59, 58, 69, 59, 58, 69, 59, 58, 69, 59, 58, 69, 59, | b
|  | 58, 69, 59, 58, 69, 59, 58, 69, 59, 58, 69, 59, 58, 69, 59, 58, 69, 59, 58, 69, 59, 58, 69, 59, 58, 69, 59, | c
|  | 58, 69, 59, 58, 69, 59, 58, 69, 59, 58, 69, 59, 58, 69, 59, 58, 69, 59, 58, 69, 59, 58, 69, 59, 58, 69, 59, | d
|  | 58, 69, 59, 58, 69, 59, 58, 69, 59, 58, 69, 59, 58, 69, 59, 58, 69, 59, 58, 69, 59, 58, 69, 59, 58, 69, 59, | e
|  | 58, 69, 59, 58, 69, 59, 58, 69, 59, 58, 69, 59, 58, 69, 59, 58, 69, 59, 58, 69, 59, 58, 69, 59, 58, 69, 59, | f
|  | 58, 69, 59, 58, 69, 59, 58, 69, 59, 58, 69, 59, 58, 69, 59, 58, 69, 59, 58, 69, 59, 58, 69, 59, 58, 69, 59, | g
|  | 58, 69, 59, 58, 69, 59, 58, 69, 59, 58, 69, 59, 58, 69, 59, 58, 69, 59, 58, 69, 59, 58, 69, 59, 58, 69, 59, | h
|  | 58, 69, 59, 58, 69, 59, 58, 69, 59, 58, 69, 59, 58, 69, 59, 58, 69, 59, 58, 69, 59, 58, 69, 59, 58, 69, 59, | i
423 |  | 58, 69, 59, 58, 69, 59, 58, 69, 59, 58, 69, 59, 58, 69, 59, 58, 69, 59, 58, 69, 59, 58, 69, 59, 58, 69, 59, | a
|  | 58, 69, 59, 58, 69, 59, 58, 69, 59, 58, 69, 59, 58, 69, 59, 58, 69, 59, 58, 69, 59, 58, 69, 59, 58, 69, 59, | b
|  | 58, 69, 59, 58, 69, 59, 58, 69, 59, 58, 69, 59, 58, 69, 59, 58, 69, 59, 58, 69, 59, 58, 69, 59, 58, 69, 59, | c
|  | 58, 69, 59, 58, 69, 59, 58, 69, 59, 58, 69, 59, 58, 69, 59, 58, 69, 59, 58, 69, 59, 58, 69, 59, 58, 69, 59, | d
|  | 58, 69, 59, 58, 69, 59, 58, 69, 59, 58, 69, 59, 58, 69, 59, 58, 69, 59, 58, 69, 59, 58, 69, 59, 58, 69, 59, | e
|  | 58, 69, 59, 58, 69, 59, 58, 69, 59, 58, 69, 59, 58, 69, 59, 58, 69, 59, 58, 69, 59, 58, 69, 59, 58, 69, 59, | f
|  | 58, 69, 59, 58, 69, 59, 58, 69, 59, 58, 69, 59, 58, 69, 59, 58, 69, 59, 58, 69, 59, 58, 69, 59, 58, 69, 59, | g
|  | 58, 69, 59, 58, 69, 59, 58, 69, 59, 58, 69, 59, 58, 69, 59, 58, 69, 59, 58, 69, 59, 58, 69, 59, 58, 69, 59, | h
|  | 58, 69, 59, 58, 69, 59, 58, 69, 59, 58, 69, 59, 58, 69, 59, 58, 69, 59, 58, 69, 59, 58, 69, 59, 58, 69, 59, | i
432 |  | 58, 69, 59, 58, 69, 59, 58, 69, 59, 58, 69, 59, 58, 69, 59, 58, 69, 59, 58, 69, 59, 58, 69, 59, 58, 69, 59, | a
|  | 58, 69, 59, 58, 69, 59, 58, 69, 59, 58, 69, 59, 58, 69, 59, 58, 69, 59, 58, 69, 59, 58, 69, 59, 58, 69, 59, | b
|  | 58, 69, 59, 58, 69, 59, 58, 69, 59, 58, 69, 59, 58, 69, 59, 58, 69, 59, 58, 69, 59, 58, 69, 59, 58, 69, 59, | c
|  | 58, 69, 59, 58, 69, 59, 58, 69, 59, 58, 69, 59, 58, 69, 59, 58, 69, 59, 58, 69, 59, 58, 69, 59, 58, 69, 59, | d
|  | 58, 69, 59, 58, 69, 59, 58, 69, 59, 58, 69, 59, 58, 69, 59, 58, 69, 59, 58, 69, 59, 58, 69, 59, 58, 69, 59, | e
|  | 58, 69, 59, 58, 69, 59, 58, 69, 59, 58, 69, 59, 58, 69, 59, 58, 69, 59, 58, 69, 59, 58, 69, 59, 58, 69, 59, | f
|  | 58, 69, 59, 58, 69, 59, 58, 69, 59, 58, 69, 59, 58, 69, 59, 58, 69, 59, 58, 69, 59, 58, 69, 59, 58, 69, 59, | g
|  | 58, 69, 59, 58, 69, 59, 58, 69, 59, 58, 69, 59, 58, 69, 59, 58, 69, 59, 58, 69, 59, 58, 69, 59, 58, 69, 59, | h
|  | 58, 69, 59, 58, 69, 59, 58, 69, 59, 58, 69, 59, 58, 69, 59, 58, 69, 59, 58, 69, 59, 58, 69, 59, 58, 69, 59, | i
441 |  | 58, 69, 59, 58, 69, 59, 58, 69, 59, 58, 69, 59, 58, 69, 59, 58, 69, 59, 58, 69, 59, 58, 69, 59, 58, 69, 59, | a
|  | 58, 69, 59, 58, 69, 59, 58, 69, 59, 58, 69, 59, 58, 69, 59, 58, 69, 59, 58, 69, 59, 58, 69, 59, 58, 69, 59, | b
|  | 58, 69, 59, 58, 69, 59, 58, 69, 59, 58, 69, 59, 58, 69, 59, 58, 69, 59, 58, 69, 59, 58, 69, 59, 58, 69, 59, | c
|  | 58, 69, 59, 58, 69, 59, 58, 69, 59, 58, 69, 59, 58, 69, 59, 58, 69, 59, 58, 69, 59, 58, 69, 59, 58, 69, 59, | d
|  | 58, 69, 59, 58, 69, 59, 58, 69, 59, 58, 69, 59, 58, 69, 59, 58, 69, 59, 58, 69, 59, 58, 69, 59, 57, 69, 59, | e
|  | 58, 69, 59, 58, 69, 59, 58, 69, 59, 58, 69, 59, 58, 69, 59, 58, 69, 59, 58, 69, 59, 57, 69, 59, 57, 69, 59, | f
|  | 58, 69, 59, 58, 69, 59, 58, 69, 59, 58, 69, 59, 58, 69, 59, 58, 69, 59, 57, 69, 59, 57, 69, 59, 57, 69, 59, | g
|  | 58, 69, 59, 58, 69, 59, 58, 69, 59, 58, 69, 59, 58, 69, 59, 57, 69, 59, 57, 69, 59, 57, 69, 59, 57, 69, 59, | h
|  | 58, 69, 59, 58, 69, 59, 58, 69, 59, 58, 69, 59, 57, 69, 59, 57, 69, 59, 57, 69, 59, 57, 69, 59, 57, 69, 59, | i
450 |  | 58, 69, 59, 58, 69, 59, 58, 69, 59, 57, 69, 59, 57, 69, 59, 57, 69, 59, 57, 69, 59, 57, 69, 59, 57, 69, 59, | a
|  | 58, 69, 59, 58, 69, 59, 57, 69, 59, 57, 69, 59, 57, 69, 59, 57, 69, 59, 57, 69, 59, 57, 69, 59, 57, 69, 59, | b
|  | 58, 69, 59, 57, 69, 59, 57, 69, 59, 57, 69, 59, 57, 69, 59, 57, 69, 59, 57, 69, 59, 57, 69, 59, 57, 69, 59, | c
|  | 57, 69, 59, 57, 69, 59, 57, 69, 59, 57, 69, 59, 57, 69, 59, 57, 69, 59, 57, 69, 59, 57, 69, 59, 57, 69, 58, | d
|  | 57, 69, 59, 57, 69, 59, 57, 69, 59, 57, 69, 59, 57, 69, 59, 57, 69, 59, 57, 69, 59, 57, 69, 58, 57, 69, 58, | e
|  | 57, 69, 59, 57, 69, 59, 57, 69, 59, 57, 69, 59, 57, 69, 59, 57, 69, 59, 57, 69, 58, 57, 69, 58, 57, 69, 58, | f
|  | 57, 69, 59, 57, 69, 59, 57, 69, 59, 57, 69, 59, 57, 69, 59, 57, 69, 58, 57, 69, 58, 57, 69, 58, 57, 69, 58, | g
|  | 57, 69, 59, 57, 69, 59, 57, 69, 59, 57, 69, 59, 57, 69, 58, 57, 69, 58, 57, 69, 58, 57, 69, 58, 57, 69, 58, | h
|  | 57, 69, 59, 57, 69, 59, 57, 69, 59, 57, 69, 58, 57, 69, 58, 57, 69, 58, 57, 69, 58, 57, 69, 58, 57, 69, 58, | i
459 |  | 57, 69, 59, 57, 69, 59, 57, 69, 58, 57, 69, 58, 57, 69, 58, 57, 69, 58, 57, 69, 58, 57, 69, 58, 57, 69, 58, | a
|  | 57, 69, 59, 57, 69, 58, 57, 69, 58, 57, 69, 58, 57, 69, 58, 57, 69, 58, 57, 69, 58, 57, 69, 58, 57, 69, 58, | b
|  | 57, 69, 58, 57, 69, 58, 57, 69, 58, 57, 69, 58, 57, 69, 58, 57, 69, 58, 57, 69, 58, 57, 69, 58, 57, 69, 58, | c
|  | 57, 69, 58, 57, 69, 58, 57, 69, 58, 57, 69, 58, 57, 69, 58, 57, 69, 58, 57, 69, 58, 57, 69, 58, 57, 69, 58, | d
|  | 57, 69, 58, 57, 69, 58, 57, 69, 58, 57, 69, 58, 57, 69, 58, 57, 69, 58, 57, 69, 58, 57, 69, 58, 57, 69, 58, | e
|  | 57, 69, 58, 57, 69, 58, 57, 69, 58, 57, 69, 58, 57, 69, 58, 57, 69, 58, 57, 69, 58, 57, 69, 58, 57, 69, 58, | f
|  | 57, 69, 58, 57, 69, 58, 57, 69, 58, 57, 69, 58, 57, 69, 58, 57, 69, 58, 57, 69, 58, 57, 69, 58, 57, 69, 58, | g
|  | 57, 69, 58, 57, 69, 58, 57, 69, 58, 57, 69, 58, 57, 69, 58, 57, 69, 58, 57, 69, 58, 57, 69, 58, 57, 69, 58, | h
|  | 57, 69, 58, 57, 69, 58, 57, 69, 58, 57, 69, 58, 57, 69, 58, 57, 69, 58, 57, 69, 58, 57, 69, 58, 57, 69, 58, | i
468 |  | 57, 69, 58, 57, 69, 58, 57, 69, 58, 57, 69, 58, 57, 69, 58, 57, 69, 58, 57, 69, 58, 57, 69, 58, 57, 69, 58, | a
|  | 57, 69, 58, 57, 69, 58, 57, 69, 58, 57, 69, 58, 57, 69, 58, 57, 69, 58, 57, 69, 58, 57, 69, 58, 57, 69, 58, | b
|  | 57, 69, 58, 57, 69, 58, 57, 69, 58, 57, 69, 58, 57, 69, 58, 57, 69, 58, 57, 69, 58, 57, 69, 58, 57, 69, 58, | c
|  | 57, 69, 58, 57, 69, 58, 57, 69, 58, 57, 69, 58, 57, 69, 58, 57, 69, 58, 57, 69, 58, 57, 69, 58, 57, 69, 58, | d
|  | 57, 69, 58, 57, 69, 58, 57, 69, 58, 57, 69, 58, 57, 69, 58, 57, 69, 58, 57, 69, 58, 57, 69, 58, 57, 69, 58, | e
|  | 57, 69, 58, 57, 69, 58, 57, 69, 58, 57, 69, 58, 57, 69, 58, 57, 69, 58, 57, 69, 58, 57, 69, 58, 57, 69, 58, | f
|  | 57, 69, 58, 57, 69, 58, 57, 69, 58, 57, 69, 58, 57, 69, 58, 57, 69, 58, 57, 69, 58, 57, 69, 58, 57, 69, 58, | g
|  | 57, 69, 58, 57, 69, 58, 57, 69, 58, 57, 69, 58, 57, 69, 58, 57, 69, 58, 57, 69, 58, 57, 69, 58, 57, 69, 58, | h
|  | 57, 69, 58, 57, 69, 58, 57, 69, 58, 57, 69, 58, 57, 69, 58, 57, 69, 58, 57, 69, 58, 57, 69, 58, 57, 69, 58, | i
477 |  | 57, 69, 58, 57, 69, 58, 57, 69, 58, 57, 69, 58, 57, 69, 58, 57, 69, 58, 57, 69, 58, 57, 69, 58, 57, 69, 58, | a
|  | 57, 69, 58, 57, 69, 58, 57, 69, 58, 57, 69, 58, 57, 69, 58, 57, 69, 58, 57, 69, 58, 57, 69, 58, 57, 69, 58, | b
|  | 57, 69, 58, 57, 69, 58, 57, 69, 58, 57, 69, 58, 57, 69, 58, 57, 69, 58, 57, 69, 58, 57, 69, 58, 57, 69, 58, | c
|  | 57, 69, 58, 57, 69, 58, 57, 69, 58, 57, 69, 58, 57, 69, 58, 57, 69, 58, 57, 69, 58, 57, 69, 58, 57, 69, 58, | d
|  | 57, 69, 58, 57, 69, 58, 57, 69, 58, 57, 69, 58, 57, 69, 58, 57, 69, 58, 57, 69, 58, 57, 69, 58, 56, 69, 58, | e
|  | 57, 69, 58, 57, 69, 58, 57, 69, 58, 57, 69, 58, 57, 69, 58, 57, 69, 58, 57, 69, 58, 56, 69, 58, 56, 69, 58, | f
|  | 57, 69, 58, 57, 69, 58, 57, 69, 58, 57, 69, 58, 57, 69, 58, 57, 69, 58, 56, 69, 58, 56, 69, 58, 56, 69, 58, | g
|  | 57, 69, 58, 57, 69, 58, 57, 69, 58, 57, 69, 58, 57, 69, 58, 56, 69, 58, 56, 69, 58, 56, 69, 58, 56, 69, 58, | h
|  | 57, 69, 58, 57, 69, 58, 57, 69, 58, 57, 69, 58, 56, 69, 58, 56, 69, 58, 56, 69, 58, 56, 69, 58, 56, 69, 58, | i
486 |  | 57, 69, 58, 57, 69, 58, 57, 69, 58, 56, 69, 58, 56, 69, 58, 56, 69, 58, 56, 69, 58, 56, 69, 58, 56, 69, 58, | a
|  | 57, 69, 58, 57, 69, 58, 56, 69, 58, 56, 69, 58, 56, 69, 58, 56, 69, 58, 56, 69, 58, 56, 69, 58, 56, 69, 58, | b
|  | 57, 69, 58, 56, 69, 58, 56, 69, 58, 56, 69, 58, 56, 69, 58, 56, 69, 58, 56, 69, 58, 56, 69, 58, 56, 69, 58, | c
|  | 56, 69, 58, 56, 69, 58, 56, 69, 58, 56, 69, 58, 56, 69, 58, 56, 69, 58, 56, 69, 58, 56, 69, 58, 56, 69, 58, | d
|  | 56, 69, 58, 56, 69, 58, 56, 69, 58, 56, 69, 58, 56, 69, 58, 56, 69, 58, 56, 69, 58, 56, 69, 58, 56, 69, 58, | e
|  | 56, 69, 58, 56, 69, 58, 56, 69, 58, 56, 69, 58, 56, 69, 58, 56, 69, 58, 56, 69, 58, 56, 69, 58, 56, 69, 58, | f
|  | 56, 69, 58, 56, 69, 58, 56, 69, 58, 56, 69, 58, 56, 69, 58, 56, 69, 58, 56, 69, 58, 56, 69, 58, 56, 69, 58, | g
|  | 56, 69, 58, 56, 69, 58, 56, 69, 58, 56, 69, 58, 56, 69, 58, 56, 69, 58, 56, 69, 58, 56, 69, 58, 56, 69, 58, | h
|  | 56, 69, 58, 56, 69, 58, 56, 69, 58, 56, 69, 58, 56, 69, 58, 56, 69, 58, 56, 69, 58, 56, 69, 58, 56, 69, 58, | i
495 |  | 56, 69, 58, 56, 69, 58, 56, 69, 58, 56, 69, 58, 56, 69, 58, 56, 69, 58, 56, 69, 58, 56, 69, 58, 56, 69, 58, | a
|  | 56, 69, 58, 56, 69, 58, 56, 69, 58, 56, 69, 58, 56, 69, 58, 56, 69, 58, 56, 69, 58, 56, 69, 58, 56, 69, 58, | b
|  | 56, 69, 58, 56, 69, 58, 56, 69, 58, 56, 69, 58, 56, 69, 58, 56, 69, 58, 56, 69, 58, 56, 69, 58, 56, 69, 58, | c
|  | 56, 69, 58, 56, 69, 58, 56, 69, 58, 56, 69, 58, 56, 69, 58, 56, 69, 58, 56, 69, 58, 56, 69, 58, 56, 69, 58, | d
|  | 56, 69, 58, 56, 69, 58, 56, 69, 58, 56, 69, 58, 56, 69, 58, 56, 69, 58, 56, 69, 58, 56, 69, 58, 56, 69, 57, | e
|  | 56, 69, 58, 56, 69, 58, 56, 69, 58, 56, 69, 58, 56, 69, 58, 56, 69, 58, 56, 69, 58, 56, 69, 57, 56, 69, 57, | f
|  | 56, 69, 58, 56, 69, 58, 56, 69, 58, 56, 69, 58, 56, 69, 58, 56, 69, 58, 56, 69, 57, 56, 69, 57, 56, 69, 57, | g
|  | 56, 69, 58, 56, 69, 58, 56, 69, 58, 56, 69, 58, 56, 69, 58, 56, 69, 57, 56, 69, 57, 56, 69, 57, 56, 69, 57, | h
|  | 56, 69, 58, 56, 69, 58, 56, 69, 58, 56, 69, 58, 56, 69, 57, 56, 69, 57, 56, 69, 57, 56, 69, 57, 56, 69, 57, | i
504 |  | 56, 69, 58, 56, 69, 58, 56, 69, 58, 56, 69, 57, 56, 69, 57, 56, 69, 57, 56, 69, 57, 56, 69, 57, 56, 69, 57, | a
|  | 56, 69, 58, 56, 69, 58, 56, 69, 57, 56, 69, 57, 56, 69, 57, 56, 69, 57, 56, 69, 57, 56, 69, 57, 56, 69, 57, | b
|  | 56, 69, 58, 56, 69, 57, 56, 69, 57, 56, 69, 57, 56, 69, 57, 56, 69, 57, 56, 69, 57, 56, 69, 57, 56, 69, 57, | c
|  | 56, 69, 57, 56, 69, 57, 56, 69, 57, 56, 69, 57, 56, 69, 57, 56, 69, 57, 56, 69, 57, 56, 69, 57, 56, 69, 57, | d
|  | 56, 69, 57, 56, 69, 57, 56, 69, 57, 56, 69, 57, 56, 69, 57, 56, 69, 57, 56, 69, 57, 56, 69, 57, 56, 69, 57, | e
|  | 56, 69, 57, 56, 69, 57, 56, 69, 57, 56, 69, 57, 56, 69, 57, 56, 69, 57, 56, 69, 57, 56, 69, 57, 56, 69, 57, | f
|  | 56, 69, 57, 56, 69, 57, 56, 69, 57, 56, 69, 57, 56, 69, 57, 56, 69, 57, 56, 69, 57, 56, 69, 57, 56, 69, 57, | g
|  | 56, 69, 57, 56, 69, 57, 56, 69, 57, 56, 69, 57, 56, 69, 57, 56, 69, 57, 56, 69, 57, 56, 69, 57, 56, 69, 57, | h
|  | 56, 69, 57, 56, 69, 57, 56, 69, 57, 56, 69, 57, 56, 69, 57, 56, 69, 57, 56, 69, 57, 56, 69, 57, 56, 69, 57, | i
513 |  | 56, 69, 57, 56, 69, 57, 56, 69, 57, 56, 69, 57, 56, 69, 57, 56, 69, 57, 56, 69, 57, 56, 69, 57, 56, 69, 57, | a
|  | 56, 69, 57, 56, 69, 57, 56, 69, 57, 56, 69, 57, 56, 69, 57, 56, 69, 57, 56, 69, 57, 56, 69, 57, 56, 69, 57, | b
|  | 56, 69, 57, 56, 69, 57, 56, 69, 57, 56, 69, 57, 56, 69, 57, 56, 69, 57, 56, 69, 57, 56, 69, 57, 56, 69, 57, | c
|  | 56, 69, 57, 56, 69, 57, 56, 69, 57, 56, 69, 57, 56, 69, 57, 56, 69, 57, 56, 69, 57, 56, 69, 57, 56, 69, 57, | d
|  | 56, 69, 57, 56, 69, 57, 56, 69, 57, 56, 69, 57, 56, 69, 57, 56, 69, 57, 56, 69, 57, 56, 69, 57, 56, 69, 57, | e
|  | 56, 69, 57, 56, 69, 57, 56, 69, 57, 56, 69, 57, 56, 69, 57, 56, 69, 57, 56, 69, 57, 56, 69, 57, 55, 69, 57, | f
|  | 56, 69, 57, 56, 69, 57, 56, 69, 57, 56, 69, 57, 56, 69, 57, 56, 69, 57, 56, 69, 57, 55, 69, 57, 55, 69, 57, | g
|  | 56, 69, 57, 56, 69, 57, 56, 69, 57, 56, 69, 57, 56, 69, 57, 56, 69, 57, 55, 69, 57, 55, 69, 57, 55, 69, 57, | h
|  | 56, 69, 57, 56, 69, 57, 56, 69, 57, 56, 69, 57, 56, 69, 57, 55, 69, 57, 55, 69, 57, 55, 69, 57, 55, 69, 57, | i
522 |  | 56, 69, 57, 56, 69, 57, 56, 69, 57, 56, 69, 57, 55, 69, 57, 55, 69, 57, 55, 69, 57, 55, 69, 57, 55, 69, 57, | a
|  | 56, 69, 57, 56, 69, 57, 56, 69, 57, 55, 69, 57, 55, 69, 57, 55, 69, 57, 55, 69, 57, 55, 69, 57, 55, 69, 57, | b
|  | 56, 69, 57, 56, 69, 57, 55, 69, 57, 55, 69, 57, 55, 69, 57, 55, 69, 57, 55, 69, 57, 55, 69, 57, 55, 69, 57, | c
|  | 56, 69, 57, 55, 69, 57, 55, 69, 57, 55, 69, 57, 55, 69, 57, 55, 69, 57, 55, 69, 57, 55, 69, 57, 55, 69, 57, | d
|  | 55, 69, 57, 55, 69, 57, 55, 69, 57, 55, 69, 57, 55, 69, 57, 55, 69, 57, 55, 69, 57, 55, 69, 57, 55, 69, 57, | e
|  | 55, 69, 57, 55, 69, 57, 55, 69, 57, 55, 69, 57, 55, 69, 57, 55, 69, 57, 55, 69, 57, 55, 69, 57, 55, 69, 57, | f
|  | 55, 69, 57, 55, 69, 57, 55, 69, 57, 55, 69, 57, 55, 69, 57, 55, 69, 57, 55, 69, 57, 55, 69, 57, 55, 69, 57, | g
|  | 55, 69, 57, 55, 69, 57, 55, 69, 57, 55, 69, 57, 55, 69, 57, 55, 69, 57, 55, 69, 57, 55, 69, 57, 55, 69, 57, | h
|  | 55, 69, 57, 55, 69, 57, 55, 69, 57, 55, 69, 57, 55, 69, 57, 55, 69, 57, 55, 69, 57, 55, 69, 57, 55, 69, 57, | i
531 |  | 55, 69, 57, 55, 69, 57, 55, 69, 57, 55, 69, 57, 55, 69, 57, 55, 69, 57, 55, 69, 57, 55, 69, 57, 55, 69, 57, | a
|  | 55, 69, 57, 55, 69, 57, 55, 69, 57, 55, 69, 57, 55, 69, 57, 55, 69, 57, 55, 69, 57, 55, 69, 57, 55, 69, 57, | b
|  | 55, 69, 57, 55, 69, 57, 55, 69, 57, 55, 69, 57, 55, 69, 57, 55, 69, 57, 55, 69, 57, 55, 69, 57, 55, 69, 57, | c
|  | 55, 69, 57, 55, 69, 57, 55, 69, 57, 55, 69, 57, 55, 69, 57, 55, 69, 57, 55, 69, 57, 55, 69, 57, 55, 69, 57, | d
|  | 55, 69, 57, 55, 69, 57, 55, 69, 57, 55, 69, 57, 55, 69, 57, 55, 69, 57, 55, 69, 57, 55, 69, 57, 55, 69, 57, | e
|  | 55, 69, 57, 55, 69, 57, 55, 69, 57, 55, 69, 57, 55, 69, 57, 55, 69, 57, 55, 69, 57, 55, 69, 57, 55, 69, 57, | f
|  | 55, 69, 57, 55, 69, 57, 55, 69, 57, 55, 69, 57, 55, 69, 57, 55, 69, 57, 55, 69, 57, 55, 69, 57, 55, 69, 57, | g
|  | 55, 69, 57, 55, 69, 57, 55, 69, 57, 55, 69, 57, 55, 69, 57, 55, 69, 57, 55, 69, 57, 55, 69, 57, 55, 69, 57, | h
|  | 55, 69, 57, 55, 69, 57, 55, 69, 57, 55, 69, 57, 55, 69, 57, 55, 69, 57, 55, 69, 57, 55, 69, 57, 55, 68, 57, | i
540 |  | 55, 69, 57, 55, 69, 57, 55, 69, 57, 55, 69, 57, 55, 69, 57, 55, 69, 57, 55, 69, 57, 55, 68, 57, 55, 68, 57, | a
|  | 55, 69, 57, 55, 69, 57, 55, 69, 57, 55, 69, 57, 55, 69, 57, 55, 69, 57, 55, 68, 57, 55, 68, 57, 55, 68, 57, | b
|  | 55, 69, 57, 55, 69, 57, 55, 69, 57, 55, 69, 57, 55, 69, 57, 55, 68, 57, 55, 68, 57, 55, 68, 57, 55, 68, 57, | c
|  | 55, 69, 57, 55, 69, 57, 55, 69, 57, 55, 69, 57, 55, 68, 57, 55, 68, 57, 55, 68, 57, 55, 68, 57, 55, 68, 57, | d
|  | 55, 69, 57, 55, 69, 57, 55, 69, 57, 55, 68, 57, 55, 68, 57, 55, 68, 57, 55, 68, 57, 55, 68, 57, 55, 68, 57, | e
|  | 55, 69, 57, 55, 69, 57, 55, 68, 57, 55, 68, 57, 55, 68, 57, 55, 68, 57, 55, 68, 57, 55, 68, 57, 55, 68, 57, | f
|  | 55, 69, 57, 55, 68, 57, 55, 68, 57, 55, 68, 57, 55, 68, 57, 55, 68, 57, 55, 68, 57, 55, 68, 57, 55, 68, 56, | g
|  | 55, 68, 57, 55, 68, 57, 55, 68, 57, 55, 68, 57, 55, 68, 57, 55, 68, 57, 55, 68, 57, 55, 68, 56, 55, 68, 56, | h
|  | 55, 68, 57, 55, 68, 57, 55, 68, 57, 55, 68, 57, 55, 68, 57, 55, 68, 57, 55, 68, 56, 55, 68, 56, 55, 68, 56, | i
549 |  | 55, 68, 57, 55, 68, 57, 55, 68, 57, 55, 68, 57, 55, 68, 57, 55, 68, 56, 55, 68, 56, 55, 68, 56, 55, 68, 56, | a
|  | 55, 68, 57, 55, 68, 57, 55, 68, 57, 55, 68, 57, 55, 68, 56, 55, 68, 56, 55, 68, 56, 55, 68, 56, 55, 68, 56, | b
|  | 55, 68, 57, 55, 68, 57, 55, 68, 57, 55, 68, 56, 55, 68, 56, 55, 68, 56, 55, 68, 56, 55, 68, 56, 55, 68, 56, | c
|  | 55, 68, 57, 55, 68, 57, 55, 68, 56, 55, 68, 56, 55, 68, 56, 55, 68, 56, 55, 68, 56, 55, 68, 56, 55, 68, 56, | d
|  | 55, 68, 57, 55, 68, 56, 55, 68, 56, 55, 68, 56, 55, 68, 56, 55, 68, 56, 55, 68, 56, 55, 68, 56, 55, 68, 56, | e
|  | 55, 68, 56, 55, 68, 56, 55, 68, 56, 55, 68, 56, 55, 68, 56, 55, 68, 56, 55, 68, 56, 55, 68, 56, 55, 68, 56, | f
|  | 55, 68, 56, 55, 68, 56, 55, 68, 56, 55, 68, 56, 55, 68, 56, 55, 68, 56, 55, 68, 56, 55, 68, 56, 54, 68, 56, | g
|  | 55, 68, 56, 55, 68, 56, 55, 68, 56, 55, 68, 56, 55, 68, 56, 55, 68, 56, 55, 68, 56, 54, 68, 56, 54, 68, 56, | h
|  | 55, 68, 56, 55, 68, 56, 55, 68, 56, 55, 68, 56, 55, 68, 56, 55, 68, 56, 54, 68, 56, 54, 68, 56, 54, 68, 56, | i
558 |  | 55, 68, 56, 55, 68, 56, 55, 68, 56, 55, 68, 56, 55, 68, 56, 54, 68, 56, 54, 68, 56, 54, 68, 56, 54, 68, 56, | a
|  | 55, 68, 56, 55, 68, 56, 55, 68, 56, 55, 68, 56, 54, 68, 56, 54, 68, 56, 54, 68, 56, 54, 68, 56, 54, 68, 56, | b
|  | 55, 68, 56, 55, 68, 56, 55, 68, 56, 54, 68, 56, 54, 68, 56, 54, 68, 56, 54, 68, 56, 54, 68, 56, 54, 68, 56, | c
|  | 55, 68, 56, 55, 68, 56, 54, 68, 56, 54, 68, 56, 54, 68, 56, 54, 68, 56, 54, 68, 56, 54, 68, 56, 54, 68, 56, | d
|  | 55, 68, 56, 54, 68, 56, 54, 68, 56, 54, 68, 56, 54, 68, 56, 54, 68, 56, 54, 68, 56, 54, 68, 56, 54, 68, 56, | e
|  | 54, 68, 56, 54, 68, 56, 54, 68, 56, 54, 68, 56, 54, 68, 56, 54, 68, 56, 54, 68, 56, 54, 68, 56, 54, 68, 56, | f
|  | 54, 68, 56, 54, 68, 56, 54, 68, 56, 54, 68, 56, 54, 68, 56, 54, 68, 56, 54, 68, 56, 54, 68, 56, 54, 68, 56, | g
|  | 54, 68, 56, 54, 68, 56, 54, 68, 56, 54, 68, 56, 54, 68, 56, 54, 68, 56, 54, 68, 56, 54, 68, 56, 54, 68, 56, | h
|  | 54, 68, 56, 54, 68, 56, 54, 68, 56, 54, 68, 56, 54, 68, 56, 54, 68, 56, 54, 68, 56, 54, 68, 56, 54, 68, 56, | i
567 |  | 54, 68, 56, 54, 68, 56, 54, 68, 56, 54, 68, 56, 54, 68, 56, 54, 68, 56, 54, 68, 56, 54, 68, 56, 54, 68, 56, | a
|  | 54, 68, 56, 54, 68, 56, 54, 68, 56, 54, 68, 56, 54, 68, 56, 54, 68, 56, 54, 68, 56, 54, 68, 56, 54, 68, 56, | b
|  | 54, 68, 56, 54, 68, 56, 54, 68, 56, 54, 68, 56, 54, 68, 56, 54, 68, 56, 54, 68, 56, 54, 68, 56, 54, 68, 56, | c
|  | 54, 68, 56, 54, 68, 56, 54, 68, 56, 54, 68, 56, 54, 68, 56, 54, 68, 56, 54, 68, 56, 54, 68, 56, 54, 68, 56, | d
|  | 54, 68, 56, 54, 68, 56, 54, 68, 56, 54, 68, 56, 54, 68, 56, 54, 68, 56, 54, 68, 56, 54, 68, 56, 54, 68, 56, | e
|  | 54, 68, 56, 54, 68, 56, 54, 68, 56, 54, 68, 56, 54, 68, 56, 54, 68, 56, 54, 68, 56, 54, 68, 56, 54, 68, 56, | f
|  | 54, 68, 56, 54, 68, 56, 54, 68, 56, 54, 68, 56, 54, 68, 56, 54, 68, 56, 54, 68, 56, 54, 68, 56, 54, 68, 56, | g
|  | 54, 68, 56, 54, 68, 56, 54, 68, 56, 54, 68, 56, 54, 68, 56, 54, 68, 56, 54, 68, 56, 54, 68, 56, 54, 68, 56, | h
|  | 54, 68, 56, 54, 68, 56, 54, 68, 56, 54, 68, 56, 54, 68, 56, 54, 68, 56, 54, 68, 56, 54, 68, 56, 54, 68, 56, | i
576 |  | 54, 68, 56, 54, 68, 56, 54, 68, 56, 54, 68, 56, 54, 68, 56, 54, 68, 56, 54, 68, 56, 54, 68, 56, 54, 68, 56, | a
|  | 54, 68, 56, 54, 68, 56, 54, 68, 56, 54, 68, 56, 54, 68, 56, 54, 68, 56, 54, 68, 56, 54, 68, 56, 54, 68, 56, | b
|  | 54, 68, 56, 54, 68, 56, 54, 68, 56, 54, 68, 56, 54, 68, 56, 54, 68, 56, 54, 68, 56, 54, 68, 56, 54, 68, 56, | c
|  | 54, 68, 56, 54, 68, 56, 54, 68, 56, 54, 68, 56, 54, 68, 56, 54, 68, 56, 54, 68, 56, 54, 68, 56, 54, 68, 56, | d
|  | 54, 68, 56, 54, 68, 56, 54, 68, 56, 54, 68, 56, 54, 68, 56, 54, 68, 56, 54, 68, 56, 54, 68, 56, 54, 68, 56, | e
|  | 54, 68, 56, 54, 68, 56, 54, 68, 56, 54, 68, 56, 54, 68, 56, 54, 68, 56, 54, 68, 56, 54, 68, 56, 54, 68, 56, | f
|  | 54, 68, 56, 54, 68, 56, 54, 68, 56, 54, 68, 56, 54, 68, 56, 54, 68, 56, 54, 68, 56, 54, 68, 56, 54, 68, 56, | g
|  | 54, 68, 56, 54, 68, 56, 54, 68, 56, 54, 68, 56, 54, 68, 56, 54, 68, 56, 54, 68, 56, 54, 68, 56, 54, 68, 56, | h
|  | 54, 68, 56, 54, 68, 56, 54, 68, 56, 54, 68, 56, 54, 68, 56, 54, 68, 56, 54, 68, 56, 54, 68, 56, 54, 68, 56, | i
585 |  | 54, 68, 56, 54, 68, 56, 54, 68, 56, 54, 68, 56, 54, 68, 56, 54, 68, 56, 54, 68, 56, 54, 68, 56, 54, 68, 56, | a
|  | 54, 68, 56, 54, 68, 56, 54, 68, 56, 54, 68, 56, 54, 68, 56, 54, 68, 56, 54, 68, 56, 54, 68, 56, 54, 68, 56, | b
|  | 54, 68, 56, 54, 68, 56, 54, 68, 56, 54, 68, 56, 54, 68, 56, 54, 68, 56, 54, 68, 56, 54, 68, 56, 54, 68, 56, | c
|  | 54, 68, 56, 54, 68, 56, 54, 68, 56, 54, 68, 56, 54, 68, 56, 54, 68, 56, 54, 68, 56, 54, 68, 56, 54, 68, 56, | d
|  | 54, 68, 56, 54, 68, 56, 54, 68, 56, 54, 68, 56, 54, 68, 56, 54, 68, 56, 54, 68, 56, 54, 68, 56, 54, 68, 56, | e
|  | 54, 68, 56, 54, 68, 56, 54, 68, 56, 54, 68, 56, 54, 68, 56, 54, 68, 56, 54, 68, 56, 54, 68, 56, 54, 68, 56, | f
|  | 54, 68, 56, 54, 68, 56, 54, 68, 56, 54, 68, 56, 54, 68, 56, 54, 68, 56, 54, 68, 56, 54, 68, 56, 54, 68, 56, | g
|  | 54, 68, 56, 54, 68, 56, 54, 68, 56, 54, 68, 56, 54, 68, 56, 54, 68, 56, 54, 68, 56, 54, 68, 56, 54, 68, 56, | h
|  | 54, 68, 56, 54, 68, 56, 54, 68, 56, 54, 68, 56, 54, 68, 56, 54, 68, 56, 54, 68, 56, 54, 68, 56, 53, 68, 56, | i
594 |  | 54, 68, 56, 54, 68, 56, 54, 68, 56, 54, 68, 56, 54, 68, 56, 54, 68, 56, 54, 68, 56, 53, 68, 56, 53, 68, 56, | a
|  | 54, 68, 56, 54, 68, 56, 54, 68, 56, 54, 68, 56, 54, 68, 56, 54, 68, 56, 53, 68, 56, 53, 68, 56, 53, 68, 55, | b
|  | 54, 68, 56, 54, 68, 56, 54, 68, 56, 54, 68, 56, 54, 68, 56, 53, 68, 56, 53, 68, 56, 53, 68, 55, 53, 68, 55, | c
|  | 54, 68, 56, 54, 68, 56, 54, 68, 56, 54, 68, 56, 53, 68, 56, 53, 68, 56, 53, 68, 55, 53, 68, 55, 53, 68, 55, | d
|  | 54, 68, 56, 54, 68, 56, 54, 68, 56, 53, 68, 56, 53, 68, 56, 53, 68, 55, 53, 68, 55, 53, 68, 55, 53, 68, 55, | e
|  | 54, 68, 56, 54, 68, 56, 53, 68, 56, 53, 68, 56, 53, 68, 55, 53, 68, 55, 53, 68, 55, 53, 68, 55, 53, 68, 55, | f
|  | 54, 68, 56, 53, 68, 56, 53, 68, 56, 53, 68, 55, 53, 68, 55, 53, 68, 55, 53, 68, 55, 53, 68, 55, 53, 68, 55, | g
|  | 53, 68, 56, 53, 68, 56, 53, 68, 55, 53, 68, 55, 53, 68, 55, 53, 68, 55, 53, 68, 55, 53, 68, 55, 53, 68, 55, | h
|  | 53, 68, 56, 53, 68, 55, 53, 68, 55, 53, 68, 55, 53, 68, 55, 53, 68, 55, 53, 68, 55, 53, 68, 55, 53, 68, 55, | i
603 |  | 53, 68, 55, 53, 68, 55, 53, 68, 55, 53, 68, 55, 53, 68, 55, 53, 68, 55, 53, 68, 55, 53, 68, 55, 53, 68, 55, | a
|  | 53, 68, 55, 53, 68, 55, 53, 68, 55, 53, 68, 55, 53, 68, 55, 53, 68, 55, 53, 68, 55, 53, 68, 55, 53, 68, 55, | b
|  | 53, 68, 55, 53, 68, 55, 53, 68, 55, 53, 68, 55, 53, 68, 55, 53, 68, 55, 53, 68, 55, 53, 68, 55, 53, 68, 55, | c
|  | 53, 68, 55, 53, 68, 55, 53, 68, 55, 53, 68, 55, 53, 68, 55, 53, 68, 55, 53, 68, 55, 53, 68, 55, 53, 68, 55, | d
|  | 53, 68, 55, 53, 68, 55, 53, 68, 55, 53, 68, 55, 53, 68, 55, 53, 68, 55, 53, 68, 55, 53, 68, 55, 53, 68, 55, | e
|  | 53, 68, 55, 53, 68, 55, 53, 68, 55, 53, 68, 55, 53, 68, 55, 53, 68, 55, 53, 68, 55, 53, 68, 55, 53, 68, 55, | f
|  | 53, 68, 55, 53, 68, 55, 53, 68, 55, 53, 68, 55, 53, 68, 55, 53, 68, 55, 53, 68, 55, 53, 68, 55, 53, 68, 55, | g
|  | 53, 68, 55, 53, 68, 55, 53, 68, 55, 53, 68, 55, 53, 68, 55, 53, 68, 55, 53, 68, 55, 53, 68, 55, 53, 68, 55, | h
|  | 53, 68, 55, 53, 68, 55, 53, 68, 55, 53, 68, 55, 53, 68, 55, 53, 68, 55, 53, 68, 55, 53, 68, 55, 53, 68, 55, | i
612 |  | 53, 68, 55, 53, 68, 55, 53, 68, 55, 53, 68, 55, 53, 68, 55, 53, 68, 55, 53, 68, 55, 53, 68, 55, 53, 68, 55, | a
|  | 53, 68, 55, 53, 68, 55, 53, 68, 55, 53, 68, 55, 53, 68, 55, 53, 68, 55, 53, 68, 55, 53, 68, 55, 53, 68, 55, | b
|  | 53, 68, 55, 53, 68, 55, 53, 68, 55, 53, 68, 55, 53, 68, 55, 53, 68, 55, 53, 68, 55, 53, 68, 55, 53, 68, 55, | c
|  | 53, 68, 55, 53, 68, 55, 53, 68, 55, 53, 68, 55, 53, 68, 55, 53, 68, 55, 53, 68, 55, 53, 68, 55, 53, 68, 55, | d
|  | 53, 68, 55, 53, 68, 55, 53, 68, 55, 53, 68, 55, 53, 68, 55, 53, 68, 55, 53, 68, 55, 53, 68, 55, 53, 68, 55, | e
|  | 53, 68, 55, 53, 68, 55, 53, 68, 55, 53, 68, 55, 53, 68, 55, 53, 68, 55, 53, 68, 55, 53, 68, 55, 53, 68, 55, | f
|  | 53, 68, 55, 53, 68, 55, 53, 68, 55, 53, 68, 55, 53, 68, 55, 53, 68, 55, 53, 68, 55, 53, 68, 55, 53, 68, 55, | g
|  | 53, 68, 55, 53, 68, 55, 53, 68, 55, 53, 68, 55, 53, 68, 55, 53, 68, 55, 53, 68, 55, 53, 68, 55, 53, 68, 55, | h
|  | 53, 68, 55, 53, 68, 55, 53, 68, 55, 53, 68, 55, 53, 68, 55, 53, 68, 55, 53, 68, 55, 53, 68, 55, 53, 68, 55, | i
621 |  | 53, 68, 55, 53, 68, 55, 53, 68, 55, 53, 68, 55, 53, 68, 55, 53, 68, 55, 53, 68, 55, 53, 68, 55, 53, 68, 55, | a
|  | 53, 68, 55, 53, 68, 55, 53, 68, 55, 53, 68, 55, 53, 68, 55, 53, 68, 55, 53, 68, 55, 53, 68, 55, 53, 68, 55, | b
|  | 53, 68, 55, 53, 68, 55, 53, 68, 55, 53, 68, 55, 53, 68, 55, 53, 68, 55, 53, 68, 55, 53, 68, 55, 53, 68, 55, | c
|  | 53, 68, 55, 53, 68, 55, 53, 68, 55, 53, 68, 55, 53, 68, 55, 53, 68, 55, 53, 68, 55, 53, 68, 55, 53, 68, 55, | d
|  | 53, 68, 55, 53, 68, 55, 53, 68, 55, 53, 68, 55, 53, 68, 55, 53, 68, 55, 53, 68, 55, 53, 68, 55, 53, 68, 55, | e
|  | 53, 68, 55, 53, 68, 55, 53, 68, 55, 53, 68, 55, 53, 68, 55, 53, 68, 55, 53, 68, 55, 53, 68, 55, 53, 68, 55, | f
|  | 53, 68, 55, 53, 68, 55, 53, 68, 55, 53, 68, 55, 53, 68, 55, 53, 68, 55, 53, 68, 55, 53, 68, 55, 53, 68, 55, | g
|  | 53, 68, 55, 53, 68, 55, 53, 68, 55, 53, 68, 55, 53, 68, 55, 53, 68, 55, 53, 68, 55, 53, 68, 55, 53, 68, 55, | h
|  | 53, 68, 55, 53, 68, 55, 53, 68, 55, 53, 68, 55, 53, 68, 55, 53, 68, 55, 53, 68, 55, 53, 68, 55, 53, 68, 55, | i
630 |  | 53, 68, 55, 53, 68, 55, 53, 68, 55, 53, 68, 55, 53, 68, 55, 53, 68, 55, 53, 68, 55, 53, 68, 55, 52, 68, 55, | a
|  | 53, 68, 55, 53, 68, 55, 53, 68, 55, 53, 68, 55, 53, 68, 55, 53, 68, 55, 53, 68, 55, 52, 68, 55, 52, 68, 55, | b
|  | 53, 68, 55, 53, 68, 55, 53, 68, 55, 53, 68, 55, 53, 68, 55, 53, 68, 55, 52, 68, 55, 52, 68, 55, 52, 68, 55, | c
|  | 53, 68, 55, 53, 68, 55, 53, 68, 55, 53, 68, 55, 53, 68, 55, 52, 68, 55, 52, 68, 55, 52, 68, 55, 52, 68, 55, | d
|  | 53, 68, 55, 53, 68, 55, 53, 68, 55, 53, 68, 55, 52, 68, 55, 52, 68, 55, 52, 68, 55, 52, 68, 55, 52, 68, 55, | e
|  | 53, 68, 55, 53, 68, 55, 53, 68, 55, 52, 68, 55, 52, 68, 55, 52, 68, 55, 52, 68, 55, 52, 68, 55, 52, 68, 55, | f
|  | 53, 68, 55, 53, 68, 55, 52, 68, 55, 52, 68, 55, 52, 68, 55, 52, 68, 55, 52, 68, 55, 52, 68, 55, 52, 68, 55, | g
|  | 53, 68, 55, 52, 68, 55, 52, 68, 55, 52, 68, 55, 52, 68, 55, 52, 68, 55, 52, 68, 55, 52, 68, 55, 52, 68, 55, | h
|  | 52, 68, 55, 52, 68, 55, 52, 68, 55, 52, 68, 55, 52, 68, 55, 52, 68, 55, 52, 68, 55, 52, 68, 55, 52, 68, 55, | i
639 |  | 52, 68, 55, 52, 68, 55, 52, 68, 55, 52, 68, 55, 52, 68, 55, 52, 68, 55, 52, 68, 55, 52, 68, 55, 52, 68, 55, | a
|  | 52, 68, 55, 52, 68, 55, 52, 68, 55, 52, 68, 55, 52, 68, 55, 52, 68, 55, 52, 68, 55, 52, 68, 55, 52, 68, 55, | b
|  | 52, 68, 55, 52, 68, 55, 52, 68, 55, 52, 68, 55, 52, 68, 55, 52, 68, 55, 52, 68, 55, 52, 68, 55, 52, 68, 55, | c
|  | 52, 68, 55, 52, 68, 55, 52, 68, 55, 52, 68, 55, 52, 68, 55, 52, 68, 55, 52, 68, 55, 52, 68, 55, 52, 68, 55, | d
|  | 52, 68, 55, 52, 68, 55, 52, 68, 55, 52, 68, 55, 52, 68, 55, 52, 68, 55, 52, 68, 55, 52, 68, 55, 52, 68, 55, | e
|  | 52, 68, 55, 52, 68, 55, 52, 68, 55, 52, 68, 55, 52, 68, 55, 52, 68, 55, 52, 68, 55, 52, 68, 55, 52, 68, 55, | f
|  | 52, 68, 55, 52, 68, 55, 52, 68, 55, 52, 68, 55, 52, 68, 55, 52, 68, 55, 52, 68, 55, 52, 68, 55, 52, 68, 55, | g
|  | 52, 68, 55, 52, 68, 55, 52, 68, 55, 52, 68, 55, 52, 68, 55, 52, 68, 55, 52, 68, 55, 52, 68, 55, 52, 68, 54, | h
|  | 52, 68, 55, 52, 68, 55, 52, 68, 55, 52, 68, 55, 52, 68, 55, 52, 68, 55, 52, 68, 55, 52, 68, 54, 52, 68, 54, | i
648 |  | 52, 68, 55, 52, 68, 55, 52, 68, 55, 52, 68, 55, 52, 68, 55, 52, 68, 55, 52, 68, 54, 52, 68, 54, 52, 68, 54, | a
|  | 52, 68, 55, 52, 68, 55, 52, 68, 55, 52, 68, 55, 52, 68, 55, 52, 68, 54, 52, 68, 54, 52, 68, 54, 52, 68, 54, | b
|  | 52, 68, 55, 52, 68, 55, 52, 68, 55, 52, 68, 55, 52, 68, 54, 52, 68, 54, 52, 68, 54, 52, 68, 54, 52, 68, 54, | c
|  | 52, 68, 55, 52, 68, 55, 52, 68, 55, 52, 68, 54, 52, 68, 54, 52, 68, 54, 52, 68, 54, 52, 68, 54, 52, 68, 54, | d
|  | 52, 68, 55, 52, 68, 55, 52, 68, 54, 52, 68, 54, 52, 68, 54, 52, 68, 54, 52, 68, 54, 52, 68, 54, 52, 68, 54, | e
|  | 52, 68, 55, 52, 68, 54, 52, 68, 54, 52, 68, 54, 52, 68, 54, 52, 68, 54, 52, 68, 54, 52, 68, 54, 52, 68, 54, | f
|  | 52, 68, 54, 52, 68, 54, 52, 68, 54, 52, 68, 54, 52, 68, 54, 52, 68, 54, 52, 68, 54, 52, 68, 54, 52, 68, 54, | g
|  | 52, 68, 54, 52, 68, 54, 52, 68, 54, 52, 68, 54, 52, 68, 54, 52, 68, 54, 52, 68, 54, 52, 68, 54, 52, 68, 54, | h
|  | 52, 68, 54, 52, 68, 54, 52, 68, 54, 52, 68, 54, 52, 68, 54, 52, 68, 54, 52, 68, 54, 52, 68, 54, 52, 68, 54, | i
657 |  | 52, 68, 54, 52, 68, 54, 52, 68, 54, 52, 68, 54, 52, 68, 54, 52, 68, 54, 52, 68, 54, 52, 68, 54, 52, 68, 54, | a
|  | 52, 68, 54, 52, 68, 54, 52, 68, 54, 52, 68, 54, 52, 68, 54, 52, 68, 54, 52, 68, 54, 52, 68, 54, 52, 68, 54, | b
|  | 52, 68, 54, 52, 68, 54, 52, 68, 54, 52, 68, 54, 52, 68, 54, 52, 68, 54, 52, 68, 54, 52, 68, 54, 52, 68, 54, | c
|  | 52, 68, 54, 52, 68, 54, 52, 68, 54, 52, 68, 54, 52, 68, 54, 52, 68, 54, 52, 68, 54, 52, 68, 54, 52, 68, 54, | d
|  | 52, 68, 54, 52, 68, 54, 52, 68, 54, 52, 68, 54, 52, 68, 54, 52, 68, 54, 52, 68, 54, 52, 68, 54, 52, 68, 54, | e
|  | 52, 68, 54, 52, 68, 54, 52, 68, 54, 52, 68, 54, 52, 68, 54, 52, 68, 54, 52, 68, 54, 52, 68, 54, 52, 68, 54, | f
|  | 52, 68, 54, 52, 68, 54, 52, 68, 54, 52, 68, 54, 52, 68, 54, 52, 68, 54, 52, 68, 54, 52, 68, 54, 52, 68, 54, | g
|  | 52, 68, 54, 52, 68, 54, 52, 68, 54, 52, 68, 54, 52, 68, 54, 52, 68, 54, 52, 68, 54, 52, 68, 54, 52, 68, 54, | h
|  | 52, 68, 54, 52, 68, 54, 52, 68, 54, 52, 68, 54, 52, 68, 54, 52, 68, 54, 52, 68, 54, 52, 68, 54, 52, 68, 54, | i
666 |  | 52, 68, 54, 52, 68, 54, 52, 68, 54, 52, 68, 54, 52, 68, 54, 52, 68, 54, 52, 68, 54, 52, 68, 54, 52, 68, 54, | a
|  | 52, 68, 54, 52, 68, 54, 52, 68, 54, 52, 68, 54, 52, 68, 54, 52, 68, 54, 52, 68, 54, 52, 68, 54, 52, 68, 54, | b
|  | 52, 68, 54, 52, 68, 54, 52, 68, 54, 52, 68, 54, 52, 68, 54, 52, 68, 54, 52, 68, 54, 52, 68, 54, 51, 68, 54, | c
|  | 52, 68, 54, 52, 68, 54, 52, 68, 54, 52, 68, 54, 52, 68, 54, 52, 68, 54, 52, 68, 54, 51, 68, 54, 51, 68, 54, | d
|  | 52, 68, 54, 52, 68, 54, 52, 68, 54, 52, 68, 54, 52, 68, 54, 52, 68, 54, 51, 68, 54, 51, 68, 54, 51, 68, 54, | e
|  | 52, 68, 54, 52, 68, 54, 52, 68, 54, 52, 68, 54, 52, 68, 54, 51, 68, 54, 51, 68, 54, 51, 68, 54, 51, 68, 54, | f
|  | 52, 68, 54, 52, 68, 54, 52, 68, 54, 52, 68, 54, 51, 68, 54, 51, 68, 54, 51, 68, 54, 51, 68, 54, 51, 68, 54, | g
|  | 52, 68, 54, 52, 68, 54, 52, 68, 54, 51, 68, 54, 51, 68, 54, 51, 68, 54, 51, 68, 54, 51, 68, 54, 51, 68, 54, | h
|  | 52, 68, 54, 52, 68, 54, 51, 68, 54, 51, 68, 54, 51, 68, 54, 51, 68, 54, 51, 68, 54, 51, 68, 54, 51, 68, 54, | i
675 |  | 52, 68, 54, 51, 68, 54, 51, 68, 54, 51, 68, 54, 51, 68, 54, 51, 68, 54, 51, 68, 54, 51, 68, 54, 51, 68, 54, | a
|  | 51, 68, 54, 51, 68, 54, 51, 68, 54, 51, 68, 54, 51, 68, 54, 51, 68, 54, 51, 68, 54, 51, 68, 54, 51, 68, 54, | b
|  | 51, 68, 54, 51, 68, 54, 51, 68, 54, 51, 68, 54, 51, 68, 54, 51, 68, 54, 51, 68, 54, 51, 68, 54, 51, 68, 54, | c
|  | 51, 68, 54, 51, 68, 54, 51, 68, 54, 51, 68, 54, 51, 68, 54, 51, 68, 54, 51, 68, 54, 51, 68, 54, 51, 68, 54, | d
|  | 51, 68, 54, 51, 68, 54, 51, 68, 54, 51, 68, 54, 51, 68, 54, 51, 68, 54, 51, 68, 54, 51, 68, 54, 51, 68, 54, | e
|  | 51, 68, 54, 51, 68, 54, 51, 68, 54, 51, 68, 54, 51, 68, 54, 51, 68, 54, 51, 68, 54, 51, 68, 54, 51, 68, 54, | f
|  | 51, 68, 54, 51, 68, 54, 51, 68, 54, 51, 68, 54, 51, 68, 54, 51, 68, 54, 51, 68, 54, 51, 68, 54, 51, 68, 54, | g
|  | 51, 68, 54, 51, 68, 54, 51, 68, 54, 51, 68, 54, 51, 68, 54, 51, 68, 54, 51, 68, 54, 51, 68, 54, 51, 68, 54, | h
|  | 51, 68, 54, 51, 68, 54, 51, 68, 54, 51, 68, 54, 51, 68, 54, 51, 68, 54, 51, 68, 54, 51, 68, 54, 51, 68, 54, | i
684 |  | 51, 68, 54, 51, 68, 54, 51, 68, 54, 51, 68, 54, 51, 68, 54, 51, 68, 54, 51, 68, 54, 51, 68, 54, 51, 68, 54, | a
|  | 51, 68, 54, 51, 68, 54, 51, 68, 54, 51, 68, 54, 51, 68, 54, 51, 68, 54, 51, 68, 54, 51, 68, 54, 51, 68, 54, | b
|  | 51, 68, 54, 51, 68, 54, 51, 68, 54, 51, 68, 54, 51, 68, 54, 51, 68, 54, 51, 68, 54, 51, 68, 54, 51, 68, 54, | c
|  | 51, 68, 54, 51, 68, 54, 51, 68, 54, 51, 68, 54, 51, 68, 54, 51, 68, 54, 51, 68, 54, 51, 68, 54, 51, 68, 54, | d
|  | 51, 68, 54, 51, 68, 54, 51, 68, 54, 51, 68, 54, 51, 68, 54, 51, 68, 54, 51, 68, 54, 51, 68, 54, 51, 68, 54, | e
|  | 51, 68, 54, 51, 68, 54, 51, 68, 54, 51, 68, 54, 51, 68, 54, 51, 68, 54, 51, 68, 54, 51, 68, 54, 51, 68, 54, | f
|  | 51, 68, 54, 51, 68, 54, 51, 68, 54, 51, 68, 54, 51, 68, 54, 51, 68, 54, 51, 68, 54, 51, 68, 54, 51, 68, 54, | g
|  | 51, 68, 54, 51, 68, 54, 51, 68, 54, 51, 68, 54, 51, 68, 54, 51, 68, 54, 51, 68, 54, 51, 68, 54, 51, 68, 54, | h
|  | 51, 68, 54, 51, 68, 54, 51, 68, 54, 51, 68, 54, 51, 68, 54, 51, 68, 54, 51, 68, 54, 51, 68, 54, 51, 68, 54, | i
693 |  | 51, 68, 54, 51, 68, 54, 51, 68, 54, 51, 68, 54, 51, 68, 54, 51, 68, 54, 51, 68, 54, 51, 68, 54, 51, 68, 54, | a
|  | 51, 68, 54, 51, 68, 54, 51, 68, 54, 51, 68, 54, 51, 68, 54, 51, 68, 54, 51, 68, 54, 51, 68, 54, 51, 68, 54, | b
|  | 51, 68, 54, 51, 68, 54, 51, 68, 54, 51, 68, 54, 51, 68, 54, 51, 68, 54, 51, 68, 54, 51, 68, 54, 51, 68, 54, | c
|  | 51, 68, 54, 51, 68, 54, 51, 68, 54, 51, 68, 54, 51, 68, 54, 51, 68, 54, 51, 68, 54, 51, 68, 54, 51, 68, 54, | d
|  | 51, 68, 54, 51, 68, 54, 51, 68, 54, 51, 68, 54, 51, 68, 54, 51, 68, 54, 51, 68, 54, 51, 68, 54, 51, 68, 54, | e
|  | 51, 68, 54, 51, 68, 54, 51, 68, 54, 51, 68, 54, 51, 68, 54, 51, 68, 54, 51, 68, 54, 51, 68, 54, 51, 68, 53, | f
|  | 51, 68, 54, 51, 68, 54, 51, 68, 54, 51, 68, 54, 51, 68, 54, 51, 68, 54, 51, 68, 54, 51, 68, 53, 51, 68, 53, | g
|  | 51, 68, 54, 51, 68, 54, 51, 68, 54, 51, 68, 54, 51, 68, 54, 51, 68, 54, 51, 68, 53, 51, 68, 53, 51, 68, 53, | h
|  | 51, 68, 54, 51, 68, 54, 51, 68, 54, 51, 68, 54, 51, 68, 54, 51, 68, 53, 51, 68, 53, 51, 68, 53, 51, 68, 53, | i
702 |  | 51, 68, 54, 51, 68, 54, 51, 68, 54, 51, 68, 54, 51, 68, 53, 51, 68, 53, 51, 68, 53, 51, 68, 53, 51, 68, 53, | a
|  | 51, 68, 54, 51, 68, 54, 51, 68, 54, 51, 68, 53, 51, 68, 53, 51, 68, 53, 51, 68, 53, 51, 68, 53, 51, 68, 53, | b
|  | 51, 68, 54, 51, 68, 54, 51, 68, 53, 51, 68, 53, 51, 68, 53, 51, 68, 53, 51, 68, 53, 51, 68, 53, 51, 68, 53, | c
|  | 51, 68, 54, 51, 68, 53, 51, 68, 53, 51, 68, 53, 51, 68, 53, 51, 68, 53, 51, 68, 53, 51, 68, 53, 50, 68, 53, | d
|  | 51, 68, 53, 51, 68, 53, 51, 68, 53, 51, 68, 53, 51, 68, 53, 51, 68, 53, 51, 68, 53, 50, 68, 53, 50, 68, 53, | e
|  | 51, 68, 53, 51, 68, 53, 51, 68, 53, 51, 68, 53, 51, 68, 53, 51, 68, 53, 50, 68, 53, 50, 68, 53, 50, 68, 53, | f
|  | 51, 68, 53, 51, 68, 53, 51, 68, 53, 51, 68, 53, 51, 68, 53, 50, 68, 53, 50, 68, 53, 50, 68, 53, 50, 68, 53, | g
|  | 51, 68, 53, 51, 68, 53, 51, 68, 53, 51, 68, 53, 50, 68, 53, 50, 68, 53, 50, 68, 53, 50, 68, 53, 50, 68, 53, | h
|  | 51, 68, 53, 51, 68, 53, 51, 68, 53, 50, 68, 53, 50, 68, 53, 50, 68, 53, 50, 68, 53, 50, 68, 53, 50, 68, 53, | i
711 |  | 51, 68, 53, 51, 68, 53, 50, 68, 53, 50, 68, 53, 50, 68, 53, 50, 68, 53, 50, 68, 53, 50, 68, 53, 50, 68, 53, | a
|  | 51, 68, 53, 50, 68, 53, 50, 68, 53, 50, 68, 53, 50, 68, 53, 50, 68, 53, 50, 68, 53, 50, 68, 53, 50, 68, 53, | b
|  | 50, 68, 53, 50, 68, 53, 50, 68, 53, 50, 68, 53, 50, 68, 53, 50, 68, 53, 50, 68, 53, 50, 68, 53, 50, 68, 53, | c
|  | 50, 68, 53, 50, 68, 53, 50, 68, 53, 50, 68, 53, 50, 68, 53, 50, 68, 53, 50, 68, 53, 50, 68, 53, 50, 68, 53, | d
|  | 50, 68, 53, 50, 68, 53, 50, 68, 53, 50, 68, 53, 50, 68, 53, 50, 68, 53, 50, 68, 53, 50, 68, 53, 50, 68, 53, | e
|  | 50, 68, 53, 50, 68, 53, 50, 68, 53, 50, 68, 53, 50, 68, 53, 50, 68, 53, 50, 68, 53, 50, 68, 53, 50, 68, 53, | f
|  | 50, 68, 53, 50, 68, 53, 50, 68, 53, 50, 68, 53, 50, 68, 53, 50, 68, 53, 50, 68, 53, 50, 68, 53, 50, 68, 53, | g
|  | 50, 68, 53, 50, 68, 53, 50, 68, 53, 50, 68, 53, 50, 68, 53, 50, 68, 53, 50, 68, 53, 50, 68, 53, 50, 67, 53, | h
|  | 50, 68, 53, 50, 68, 53, 50, 68, 53, 50, 68, 53, 50, 68, 53, 50, 68, 53, 50, 68, 53, 50, 67, 53, 50, 67, 53, | i
720 |  | 50, 68, 53, 50, 68, 53, 50, 68, 53, 50, 68, 53, 50, 68, 53, 50, 68, 53, 50, 67, 53, 50, 67, 53, 50, 67, 53, | a
|  | 50, 68, 53, 50, 68, 53, 50, 68, 53, 50, 68, 53, 50, 68, 53, 50, 67, 53, 50, 67, 53, 50, 67, 53, 50, 67, 53, | b
|  | 50, 68, 53, 50, 68, 53, 50, 68, 53, 50, 68, 53, 50, 67, 53, 50, 67, 53, 50, 67, 53, 50, 67, 53, 50, 67, 53, | c
|  | 50, 68, 53, 50, 68, 53, 50, 68, 53, 50, 67, 53, 50, 67, 53, 50, 67, 53, 50, 67, 53, 50, 67, 53, 50, 67, 53, | d
|  | 50, 68, 53, 50, 68, 53, 50, 67, 53, 50, 67, 53, 50, 67, 53, 50, 67, 53, 50, 67, 53, 50, 67, 53, 50, 67, 53, | e
|  | 50, 68, 53, 50, 67, 53, 50, 67, 53, 50, 67, 53, 50, 67, 53, 50, 67, 53, 50, 67, 53, 50, 67, 53, 50, 67, 53, | f
|  | 50, 67, 53, 50, 67, 53, 50, 67, 53, 50, 67, 53, 50, 67, 53, 50, 67, 53, 50, 67, 53, 50, 67, 53, 50, 67, 53, | g
|  | 50, 67, 53, 50, 67, 53, 50, 67, 53, 50, 67, 53, 50, 67, 53, 50, 67, 53, 50, 67, 53, 50, 67, 53, 50, 67, 53, | h
|  | 50, 67, 53, 50, 67, 53, 50, 67, 53, 50, 67, 53, 50, 67, 53, 50, 67, 53, 50, 67, 53, 50, 67, 53, 50, 67, 53, | i
729 |  | 50, 67, 53, 50, 67, 53, 50, 67, 53, 50, 67, 53, 50, 67, 53, 50, 67, 53, 50, 67, 53, 50, 67, 53, 50, 67, 53, | a
|  | 50, 67, 53, 50, 67, 53, 50, 67, 53, 50, 67, 53, 50, 67, 53, 50, 67, 53, 50, 67, 53, 50, 67, 53, 50, 67, 53, | b
|  | 50, 67, 53, 50, 67, 53, 50, 67, 53, 50, 67, 53, 50, 67, 53, 50, 67, 53, 50, 67, 53, 50, 67, 53, 50, 67, 53, | c
|  | 50, 67, 53, 50, 67, 53, 50, 67, 53, 50, 67, 53, 50, 67, 53, 50, 67, 53, 50, 67, 53, 50, 67, 53, 50, 67, 53, | d
|  | 50, 67, 53, 50, 67, 53, 50, 67, 53, 50, 67, 53, 50, 67, 53, 50, 67, 53, 50, 67, 53, 50, 67, 53, 50, 67, 53, | e
|  | 50, 67, 53, 50, 67, 53, 50, 67, 53, 50, 67, 53, 50, 67, 53, 50, 67, 53, 50, 67, 53, 50, 67, 53, 50, 67, 53, | f
|  | 50, 67, 53, 50, 67, 53, 50, 67, 53, 50, 67, 53, 50, 67, 53, 50, 67, 53, 50, 67, 53, 50, 67, 53, 50, 67, 53, | g
|  | 50, 67, 53, 50, 67, 53, 50, 67, 53, 50, 67, 53, 50, 67, 53, 50, 67, 53, 50, 67, 53, 50, 67, 53, 50, 67, 53, | h
|  | 50, 67, 53, 50, 67, 53, 50, 67, 53, 50, 67, 53, 50, 67, 53, 50, 67, 53, 50, 67, 53, 50, 67, 53, 50, 67, 53, | i
738 |  | 50, 67, 53, 50, 67, 53, 50, 67, 53, 50, 67, 53, 50, 67, 53, 50, 67, 53, 50, 67, 53, 50, 67, 53, 50, 67, 53, | a
|  | 50, 67, 53, 50, 67, 53, 50, 67, 53, 50, 67, 53, 50, 67, 53, 50, 67, 53, 50, 67, 53, 50, 67, 53, 50, 67, 53, | b
|  | 50, 67, 53, 50, 67, 53, 50, 67, 53, 50, 67, 53, 50, 67, 53, 50, 67, 53, 50, 67, 53, 50, 67, 53, 50, 67, 53, | c
|  | 50, 67, 53, 50, 67, 53, 50, 67, 53, 50, 67, 53, 50, 67, 53, 50, 67, 53, 50, 67, 53, 50, 67, 53, 50, 67, 53, | d
|  | 50, 67, 53, 50, 67, 53, 50, 67, 53, 50, 67, 53, 50, 67, 53, 50, 67, 53, 50, 67, 53, 50, 67, 53, 50, 67, 53, | e
|  | 50, 67, 53, 50, 67, 53, 50, 67, 53, 50, 67, 53, 50, 67, 53, 50, 67, 53, 50, 67, 53, 50, 67, 53, 49, 67, 53, | f
|  | 50, 67, 53, 50, 67, 53, 50, 67, 53, 50, 67, 53, 50, 67, 53, 50, 67, 53, 50, 67, 53, 49, 67, 53, 49, 67, 53, | g
|  | 50, 67, 53, 50, 67, 53, 50, 67, 53, 50, 67, 53, 50, 67, 53, 50, 67, 53, 49, 67, 53, 49, 67, 53, 49, 67, 53, | h
|  | 50, 67, 53, 50, 67, 53, 50, 67, 53, 50, 67, 53, 50, 67, 53, 49, 67, 53, 49, 67, 53, 49, 67, 53, 49, 67, 53, | i
747 |  | 50, 67, 53, 50, 67, 53, 50, 67, 53, 50, 67, 53, 49, 67, 53, 49, 67, 53, 49, 67, 53, 49, 67, 53, 49, 67, 53, | a
|  | 50, 67, 53, 50, 67, 53, 50, 67, 53, 49, 67, 53, 49, 67, 53, 49, 67, 53, 49, 67, 53, 49, 67, 53, 49, 67, 53, | b
|  | 50, 67, 53, 50, 67, 53, 49, 67, 53, 49, 67, 53, 49, 67, 53, 49, 67, 53, 49, 67, 53, 49, 67, 53, 49, 67, 53, | c
|  | 50, 67, 53, 49, 67, 53, 49, 67, 53, 49, 67, 53, 49, 67, 53, 49, 67, 53, 49, 67, 53, 49, 67, 53, 49, 67, 53, | d
|  | 49, 67, 53, 49, 67, 53, 49, 67, 53, 49, 67, 53, 49, 67, 53, 49, 67, 53, 49, 67, 53, 49, 67, 53, 49, 67, 53, | e
|  | 49, 67, 53, 49, 67, 53, 49, 67, 53, 49, 67, 53, 49, 67, 53, 49, 67, 53, 49, 67, 53, 49, 67, 53, 49, 67, 52, | f
|  | 49, 67, 53, 49, 67, 53, 49, 67, 53, 49, 67, 53, 49, 67, 53, 49, 67, 53, 49, 67, 53, 49, 67, 52, 49, 67, 52, | g
|  | 49, 67, 53, 49, 67, 53, 49, 67, 53, 49, 67, 53, 49, 67, 53, 49, 67, 53, 49, 67, 52, 49, 67, 52, 49, 67, 52, | h
|  | 49, 67, 53, 49, 67, 53, 49, 67, 53, 49, 67, 53, 49, 67, 53, 49, 67, 52, 49, 67, 52, 49, 67, 52, 49, 67, 52, | i
756 |  | 49, 67, 53, 49, 67, 53, 49, 67, 53, 49, 67, 53, 49, 67, 52, 49, 67, 52, 49, 67, 52, 49, 67, 52, 49, 67, 52, | a
|  | 49, 67, 53, 49, 67, 53, 49, 67, 53, 49, 67, 52, 49, 67, 52, 49, 67, 52, 49, 67, 52, 49, 67, 52, 49, 67, 52, | b
|  | 49, 67, 53, 49, 67, 53, 49, 67, 52, 49, 67, 52, 49, 67, 52, 49, 67, 52, 49, 67, 52, 49, 67, 52, 49, 67, 52, | c
|  | 49, 67, 53, 49, 67, 52, 49, 67, 52, 49, 67, 52, 49, 67, 52, 49, 67, 52, 49, 67, 52, 49, 67, 52, 49, 67, 52, | d
|  | 49, 67, 52, 49, 67, 52, 49, 67, 52, 49, 67, 52, 49, 67, 52, 49, 67, 52, 49, 67, 52, 49, 67, 52, 49, 67, 52, | e
|  | 49, 67, 52, 49, 67, 52, 49, 67, 52, 49, 67, 52, 49, 67, 52, 49, 67, 52, 49, 67, 52, 49, 67, 52, 49, 67, 52, | f
|  | 49, 67, 52, 49, 67, 52, 49, 67, 52, 49, 67, 52, 49, 67, 52, 49, 67, 52, 49, 67, 52, 49, 67, 52, 49, 67, 52, | g
|  | 49, 67, 52, 49, 67, 52, 49, 67, 52, 49, 67, 52, 49, 67, 52, 49, 67, 52, 49, 67, 52, 49, 67, 52, 49, 67, 52, | h
|  | 49, 67, 52, 49, 67, 52, 49, 67, 52, 49, 67, 52, 49, 67, 52, 49, 67, 52, 49, 67, 52, 49, 67, 52, 49, 67, 52, | i
765 |  | 49, 67, 52, 49, 67, 52, 49, 67, 52, 49, 67, 52, 49, 67, 52, 49, 67, 52, 49, 67, 52, 49, 67, 52, 49, 67, 52, | a
|  | 49, 67, 52, 49, 67, 52, 49, 67, 52, 49, 67, 52, 49, 67, 52, 49, 67, 52, 49, 67, 52, 49, 67, 52, 49, 67, 52, | b
|  | 49, 67, 52, 49, 67, 52, 49, 67, 52, 49, 67, 52, 49, 67, 52, 49, 67, 52, 49, 67, 52, 49, 67, 52, 49, 67, 52, | c
|  | 49, 67, 52, 49, 67, 52, 49, 67, 52, 49, 67, 52, 49, 67, 52, 49, 67, 52, 49, 67, 52, 49, 67, 52, 49, 67, 52, | d
|  | 49, 67, 52, 49, 67, 52, 49, 67, 52, 49, 67, 52, 49, 67, 52, 49, 67, 52, 49, 67, 52, 49, 67, 52, 49, 67, 52, | e
|  | 49, 67, 52, 49, 67, 52, 49, 67, 52, 49, 67, 52, 49, 67, 52, 49, 67, 52, 49, 67, 52, 49, 67, 52, 49, 67, 52, | f
|  | 49, 67, 52, 49, 67, 52, 49, 67, 52, 49, 67, 52, 49, 67, 52, 49, 67, 52, 49, 67, 52, 49, 67, 52, 49, 67, 52, | g
|  | 49, 67, 52, 49, 67, 52, 49, 67, 52, 49, 67, 52, 49, 67, 52, 49, 67, 52, 49, 67, 52, 49, 67, 52, 49, 67, 52, | h
|  | 49, 67, 52, 49, 67, 52, 49, 67, 52, 49, 67, 52, 49, 67, 52, 49, 67, 52, 49, 67, 52, 49, 67, 52, 49, 67, 52, | i
774 |  | 49, 67, 52, 49, 67, 52, 49, 67, 52, 49, 67, 52, 49, 67, 52, 49, 67, 52, 49, 67, 52, 49, 67, 52, 49, 67, 52, | a
|  | 49, 67, 52, 49, 67, 52, 49, 67, 52, 49, 67, 52, 49, 67, 52, 49, 67, 52, 49, 67, 52, 49, 67, 52, 49, 67, 52, | b
|  | 49, 67, 52, 49, 67, 52, 49, 67, 52, 49, 67, 52, 49, 67, 52, 49, 67, 52, 49, 67, 52, 49, 67, 52, 49, 67, 52, | c
|  | 49, 67, 52, 49, 67, 52, 49, 67, 52, 49, 67, 52, 49, 67, 52, 49, 67, 52, 49, 67, 52, 49, 67, 52, 49, 67, 52, | d
|  | 49, 67, 52, 49, 67, 52, 49, 67, 52, 49, 67, 52, 49, 67, 52, 49, 67, 52, 49, 67, 52, 49, 67, 52, 49, 67, 52, | e
|  | 49, 67, 52, 49, 67, 52, 49, 67, 52, 49, 67, 52, 49, 67, 52, 49, 67, 52, 49, 67, 52, 49, 67, 52, 49, 67, 52, | f
|  | 49, 67, 52, 49, 67, 52, 49, 67, 52, 49, 67, 52, 49, 67, 52, 49, 67, 52, 49, 67, 52, 49, 67, 52, 49, 67, 52, | g
|  | 49, 67, 52, 49, 67, 52, 49, 67, 52, 49, 67, 52, 49, 67, 52, 49, 67, 52, 49, 67, 52, 49, 67, 52, 48, 67, 52, | h
|  | 49, 67, 52, 49, 67, 52, 49, 67, 52, 49, 67, 52, 49, 67, 52, 49, 67, 52, 49, 67, 52, 48, 67, 52, 48, 67, 52, | i
783 |  | 49, 67, 52, 49, 67, 52, 49, 67, 52, 49, 67, 52, 49, 67, 52, 49, 67, 52, 48, 67, 52, 48, 67, 52, 48, 67, 52, | a
|  | 49, 67, 52, 49, 67, 52, 49, 67, 52, 49, 67, 52, 49, 67, 52, 48, 67, 52, 48, 67, 52, 48, 67, 52, 48, 67, 52, | b
|  | 49, 67, 52, 49, 67, 52, 49, 67, 52, 49, 67, 52, 48, 67, 52, 48, 67, 52, 48, 67, 52, 48, 67, 52, 48, 67, 52, | c
|  | 49, 67, 52, 49, 67, 52, 49, 67, 52, 48, 67, 52, 48, 67, 52, 48, 67, 52, 48, 67, 52, 48, 67, 52, 48, 67, 52, | d
|  | 49, 67, 52, 49, 67, 52, 48, 67, 52, 48, 67, 52, 48, 67, 52, 48, 67, 52, 48, 67, 52, 48, 67, 52, 48, 67, 52, | e
|  | 49, 67, 52, 48, 67, 52, 48, 67, 52, 48, 67, 52, 48, 67, 52, 48, 67, 52, 48, 67, 52, 48, 67, 52, 48, 67, 52, | f
|  | 48, 67, 52, 48, 67, 52, 48, 67, 52, 48, 67, 52, 48, 67, 52, 48, 67, 52, 48, 67, 52, 48, 67, 52, 48, 67, 52, | g
|  | 48, 67, 52, 48, 67, 52, 48, 67, 52, 48, 67, 52, 48, 67, 52, 48, 67, 52, 48, 67, 52, 48, 67, 52, 48, 67, 52, | h
|  | 48, 67, 52, 48, 67, 52, 48, 67, 52, 48, 67, 52, 48, 67, 52, 48, 67, 52, 48, 67, 52, 48, 67, 52, 48, 67, 52, | i
792 |  | 48, 67, 52, 48, 67, 52, 48, 67, 52, 48, 67, 52, 48, 67, 52, 48, 67, 52, 48, 67, 52, 48, 67, 52, 48, 67, 52, | a
|  | 48, 67, 52, 48, 67, 52, 48, 67, 52, 48, 67, 52, 48, 67, 52, 48, 67, 52, 48, 67, 52, 48, 67, 52, 48, 67, 52, | b
|  | 48, 67, 52, 48, 67, 52, 48, 67, 52, 48, 67, 52, 48, 67, 52, 48, 67, 52, 48, 67, 52, 48, 67, 52, 48, 67, 52, | c
|  | 48, 67, 52, 48, 67, 52, 48, 67, 52, 48, 67, 52, 48, 67, 52, 48, 67, 52, 48, 67, 52, 48, 67, 52, 48, 67, 52, | d
|  | 48, 67, 52, 48, 67, 52, 48, 67, 52, 48, 67, 52, 48, 67, 52, 48, 67, 52, 48, 67, 52, 48, 67, 52, 48, 67, 52, | e
|  | 48, 67, 52, 48, 67, 52, 48, 67, 52, 48, 67, 52, 48, 67, 52, 48, 67, 52, 48, 67, 52, 48, 67, 52, 48, 67, 52, | f
|  | 48, 67, 52, 48, 67, 52, 48, 67, 52, 48, 67, 52, 48, 67, 52, 48, 67, 52, 48, 67, 52, 48, 67, 52, 48, 67, 52, | g
|  | 48, 67, 52, 48, 67, 52, 48, 67, 52, 48, 67, 52, 48, 67, 52, 48, 67, 52, 48, 67, 52, 48, 67, 52, 48, 67, 52, | h
|  | 48, 67, 52, 48, 67, 52, 48, 67, 52, 48, 67, 52, 48, 67, 52, 48, 67, 52, 48, 67, 52, 48, 67, 52, 48, 67, 52, | i
801 |  | 48, 67, 52, 48, 67, 52, 48, 67, 52, 48, 67, 52, 48, 67, 52, 48, 67, 52, 48, 67, 52, 48, 67, 52, 48, 67, 52, | a
|  | 48, 67, 52, 48, 67, 52, 48, 67, 52, 48, 67, 52, 48, 67, 52, 48, 67, 52, 48, 67, 52, 48, 67, 52, 48, 67, 52, | b
|  | 48, 67, 52, 48, 67, 52, 48, 67, 52, 48, 67, 52, 48, 67, 52, 48, 67, 52, 48, 67, 52, 48, 67, 52, 48, 67, 52, | c
|  | 48, 67, 52, 48, 67, 52, 48, 67, 52, 48, 67, 52, 48, 67, 52, 48, 67, 52, 48, 67, 52, 48, 67, 52, 48, 67, 52, | d
|  | 48, 67, 52, 48, 67, 52, 48, 67, 52, 48, 67, 52, 48, 67, 52, 48, 67, 52, 48, 67, 52, 48, 67, 52, 48, 67, 52, | e
|  | 48, 67, 52, 48, 67, 52, 48, 67, 52, 48, 67, 52, 48, 67, 52, 48, 67, 52, 48, 67, 52, 48, 67, 52, 48, 67, 52, | f
|  | 48, 67, 52, 48, 67, 52, 48, 67, 52, 48, 67, 52, 48, 67, 52, 48, 67, 52, 48, 67, 52, 48, 67, 52, 48, 67, 52, | g
|  | 48, 67, 52, 48, 67, 52, 48, 67, 52, 48, 67, 52, 48, 67, 52, 48, 67, 52, 48, 67, 52, 48, 67, 52, 48, 67, 52, | h
|  | 48, 67, 52, 48, 67, 52, 48, 67, 52, 48, 67, 52, 48, 67, 52, 48, 67, 52, 48, 67, 52, 48, 67, 52, 48, 67, 51, | i
810 |  | 48, 67, 52, 48, 67, 52, 48, 67, 52, 48, 67, 52, 48, 67, 52, 48, 67, 52, 48, 67, 52, 48, 67, 51, 48, 67, 51, | a
|  | 48, 67, 52, 48, 67, 52, 48, 67, 52, 48, 67, 52, 48, 67, 52, 48, 67, 52, 48, 67, 51, 48, 67, 51, 48, 67, 51, | b
|  | 48, 67, 52, 48, 67, 52, 48, 67, 52, 48, 67, 52, 48, 67, 52, 48, 67, 51, 48, 67, 51, 48, 67, 51, 48, 67, 51, | c
|  | 48, 67, 52, 48, 67, 52, 48, 67, 52, 48, 67, 52, 48, 67, 51, 48, 67, 51, 48, 67, 51, 48, 67, 51, 48, 67, 51, | d
|  | 48, 67, 52, 48, 67, 52, 48, 67, 52, 48, 67, 51, 48, 67, 51, 48, 67, 51, 48, 67, 51, 48, 67, 51, 48, 67, 51, | e
|  | 48, 67, 52, 48, 67, 52, 48, 67, 51, 48, 67, 51, 48, 67, 51, 48, 67, 51, 48, 67, 51, 48, 67, 51, 48, 67, 51, | f
|  | 48, 67, 52, 48, 67, 51, 48, 67, 51, 48, 67, 51, 48, 67, 51, 48, 67, 51, 48, 67, 51, 48, 67, 51, 48, 67, 51, | g
|  | 48, 67, 51, 48, 67, 51, 48, 67, 51, 48, 67, 51, 48, 67, 51, 48, 67, 51, 48, 67, 51, 48, 67, 51, 48, 67, 51, | h
|  | 48, 67, 51, 48, 67, 51, 48, 67, 51, 48, 67, 51, 48, 67, 51, 48, 67, 51, 48, 67, 51, 48, 67, 51, 48, 67, 51, | i
819 |  | 48, 67, 51, 48, 67, 51, 48, 67, 51, 48, 67, 51, 48, 67, 51, 48, 67, 51, 48, 67, 51, 48, 67, 51, 47, 67, 51, | a
|  | 48, 67, 51, 48, 67, 51, 48, 67, 51, 48, 67, 51, 48, 67, 51, 48, 67, 51, 48, 67, 51, 47, 67, 51, 47, 67, 51, | b
|  | 48, 67, 51, 48, 67, 51, 48, 67, 51, 48, 67, 51, 48, 67, 51, 48, 67, 51, 47, 67, 51, 47, 67, 51, 47, 67, 51, | c
|  | 48, 67, 51, 48, 67, 51, 48, 67, 51, 48, 67, 51, 48, 67, 51, 47, 67, 51, 47, 67, 51, 47, 67, 51, 47, 67, 51, | d
|  | 48, 67, 51, 48, 67, 51, 48, 67, 51, 48, 67, 51, 47, 67, 51, 47, 67, 51, 47, 67, 51, 47, 67, 51, 47, 67, 51, | e
|  | 48, 67, 51, 48, 67, 51, 48, 67, 51, 47, 67, 51, 47, 67, 51, 47, 67, 51, 47, 67, 51, 47, 67, 51, 47, 67, 51, | f
|  | 48, 67, 51, 48, 67, 51, 47, 67, 51, 47, 67, 51, 47, 67, 51, 47, 67, 51, 47, 67, 51, 47, 67, 51, 47, 67, 51, | g
|  | 48, 67, 51, 47, 67, 51, 47, 67, 51, 47, 67, 51, 47, 67, 51, 47, 67, 51, 47, 67, 51, 47, 67, 51, 47, 67, 51, | h
|  | 47, 67, 51, 47, 67, 51, 47, 67, 51, 47, 67, 51, 47, 67, 51, 47, 67, 51, 47, 67, 51, 47, 67, 51, 47, 67, 51, | i
828 |  | 47, 67, 51, 47, 67, 51, 47, 67, 51, 47, 67, 51, 47, 67, 51, 47, 67, 51, 47, 67, 51, 47, 67, 51, 47, 67, 51, | a
|  | 47, 67, 51, 47, 67, 51, 47, 67, 51, 47, 67, 51, 47, 67, 51, 47, 67, 51, 47, 67, 51, 47, 67, 51, 47, 67, 51, | b
|  | 47, 67, 51, 47, 67, 51, 47, 67, 51, 47, 67, 51, 47, 67, 51, 47, 67, 51, 47, 67, 51, 47, 67, 51, 47, 67, 51, | c
|  | 47, 67, 51, 47, 67, 51, 47, 67, 51, 47, 67, 51, 47, 67, 51, 47, 67, 51, 47, 67, 51, 47, 67, 51, 47, 67, 51, | d
|  | 47, 67, 51, 47, 67, 51, 47, 67, 51, 47, 67, 51, 47, 67, 51, 47, 67, 51, 47, 67, 51, 47, 67, 51, 47, 67, 51, | e
|  | 47, 67, 51, 47, 67, 51, 47, 67, 51, 47, 67, 51, 47, 67, 51, 47, 67, 51, 47, 67, 51, 47, 67, 51, 47, 67, 51, | f
|  | 47, 67, 51, 47, 67, 51, 47, 67, 51, 47, 67, 51, 47, 67, 51, 47, 67, 51, 47, 67, 51, 47, 67, 51, 47, 67, 51, | g
|  | 47, 67, 51, 47, 67, 51, 47, 67, 51, 47, 67, 51, 47, 67, 51, 47, 67, 51, 47, 67, 51, 47, 67, 51, 47, 67, 51, | h
|  | 47, 67, 51, 47, 67, 51, 47, 67, 51, 47, 67, 51, 47, 67, 51, 47, 67, 51, 47, 67, 51, 47, 67, 51, 47, 67, 51, | i
837 |  | 47, 67, 51, 47, 67, 51, 47, 67, 51, 47, 67, 51, 47, 67, 51, 47, 67, 51, 47, 67, 51, 47, 67, 51, 47, 67, 51, | a
|  | 47, 67, 51, 47, 67, 51, 47, 67, 51, 47, 67, 51, 47, 67, 51, 47, 67, 51, 47, 67, 51, 47, 67, 51, 47, 67, 51, | b
|  | 47, 67, 51, 47, 67, 51, 47, 67, 51, 47, 67, 51, 47, 67, 51, 47, 67, 51, 47, 67, 51, 47, 67, 51, 47, 67, 51, | c
|  | 47, 67, 51, 47, 67, 51, 47, 67, 51, 47, 67, 51, 47, 67, 51, 47, 67, 51, 47, 67, 51, 47, 67, 51, 47, 67, 51, | d
|  | 47, 67, 51, 47, 67, 51, 47, 67, 51, 47, 67, 51, 47, 67, 51, 47, 67, 51, 47, 67, 51, 47, 67, 51, 47, 67, 51, | e
|  | 47, 67, 51, 47, 67, 51, 47, 67, 51, 47, 67, 51, 47, 67, 51, 47, 67, 51, 47, 67, 51, 47, 67, 51, 47, 67, 51, | f
|  | 47, 67, 51, 47, 67, 51, 47, 67, 51, 47, 67, 51, 47, 67, 51, 47, 67, 51, 47, 67, 51, 47, 67, 51, 47, 67, 51, | g
|  | 47, 67, 51, 47, 67, 51, 47, 67, 51, 47, 67, 51, 47, 67, 51, 47, 67, 51, 47, 67, 51, 47, 67, 51, 47, 67, 51, | h
|  | 47, 67, 51, 47, 67, 51, 47, 67, 51, 47, 67, 51, 47, 67, 51, 47, 67, 51, 47, 67, 51, 47, 67, 51, 47, 67, 51, | i
846 |  | 47, 67, 51, 47, 67, 51, 47, 67, 51, 47, 67, 51, 47, 67, 51, 47, 67, 51, 47, 67, 51, 47, 67, 51, 47, 67, 51, | a
|  | 47, 67, 51, 47, 67, 51, 47, 67, 51, 47, 67, 51, 47, 67, 51, 47, 67, 51, 47, 67, 51, 47, 67, 51, 47, 67, 51, | b
|  | 47, 67, 51, 47, 67, 51, 47, 67, 51, 47, 67, 51, 47, 67, 51, 47, 67, 51, 47, 67, 51, 47, 67, 51, 47, 67, 51, | c
|  | 47, 67, 51, 47, 67, 51, 47, 67, 51, 47, 67, 51, 47, 67, 51, 47, 67, 51, 47, 67, 51, 47, 67, 51, 47, 67, 51, | d
|  | 47, 67, 51, 47, 67, 51, 47, 67, 51, 47, 67, 51, 47, 67, 51, 47, 67, 51, 47, 67, 51, 47, 67, 51, 47, 67, 51, | e
|  | 47, 67, 51, 47, 67, 51, 47, 67, 51, 47, 67, 51, 47, 67, 51, 47, 67, 51, 47, 67, 51, 47, 67, 51, 47, 67, 51, | f
|  | 47, 67, 51, 47, 67, 51, 47, 67, 51, 47, 67, 51, 47, 67, 51, 47, 67, 51, 47, 67, 51, 47, 67, 51, 47, 67, 51, | g
|  | 47, 67, 51, 47, 67, 51, 47, 67, 51, 47, 67, 51, 47, 67, 51, 47, 67, 51, 47, 67, 51, 47, 67, 51, 47, 67, 51, | h
|  | 47, 67, 51, 47, 67, 51, 47, 67, 51, 47, 67, 51, 47, 67, 51, 47, 67, 51, 47, 67, 51, 47, 67, 51, 47, 67, 51, | i
855 |  | 47, 67, 51, 47, 67, 51, 47, 67, 51, 47, 67, 51, 47, 67, 51, 47, 67, 51, 47, 67, 51, 47, 67, 51, 47, 67, 51, | a
|  | 47, 67, 51, 47, 67, 51, 47, 67, 51, 47, 67, 51, 47, 67, 51, 47, 67, 51, 47, 67, 51, 47, 67, 51, 47, 67, 51, | b
|  | 47, 67, 51, 47, 67, 51, 47, 67, 51, 47, 67, 51, 47, 67, 51, 47, 67, 51, 47, 67, 51, 47, 67, 51, 47, 67, 51, | c
|  | 47, 67, 51, 47, 67, 51, 47, 67, 51, 47, 67, 51, 47, 67, 51, 47, 67, 51, 47, 67, 51, 47, 67, 51, 46, 67, 51, | d
|  | 47, 67, 51, 47, 67, 51, 47, 67, 51, 47, 67, 51, 47, 67, 51, 47, 67, 51, 47, 67, 51, 46, 67, 51, 46, 67, 51, | e
|  | 47, 67, 51, 47, 67, 51, 47, 67, 51, 47, 67, 51, 47, 67, 51, 47, 67, 51, 46, 67, 51, 46, 67, 51, 46, 67, 51, | f
|  | 47, 67, 51, 47, 67, 51, 47, 67, 51, 47, 67, 51, 47, 67, 51, 46, 67, 51, 46, 67, 51, 46, 67, 51, 46, 67, 51, | g
|  | 47, 67, 51, 47, 67, 51, 47, 67, 51, 47, 67, 51, 46, 67, 51, 46, 67, 51, 46, 67, 51, 46, 67, 51, 46, 67, 51, | h
|  | 47, 67, 51, 47, 67, 51, 47, 67, 51, 46, 67, 51, 46, 67, 51, 46, 67, 51, 46, 67, 51, 46, 67, 51, 46, 67, 51, | i
864 |  | 47, 67, 51, 47, 67, 51, 46, 67, 51, 46, 67, 51, 46, 67, 51, 46, 67, 51, 46, 67, 51, 46, 67, 51, 46, 67, 51, | a
|  | 47, 67, 51, 46, 67, 51, 46, 67, 51, 46, 67, 51, 46, 67, 51, 46, 67, 51, 46, 67, 51, 46, 67, 51, 46, 67, 51, | b
|  | 46, 67, 51, 46, 67, 51, 46, 67, 51, 46, 67, 51, 46, 67, 51, 46, 67, 51, 46, 67, 51, 46, 67, 51, 46, 67, 51, | c
|  | 46, 67, 51, 46, 67, 51, 46, 67, 51, 46, 67, 51, 46, 67, 51, 46, 67, 51, 46, 67, 51, 46, 67, 51, 46, 67, 51, | d
|  | 46, 67, 51, 46, 67, 51, 46, 67, 51, 46, 67, 51, 46, 67, 51, 46, 67, 51, 46, 67, 51, 46, 67, 51, 46, 67, 50, | e
|  | 46, 67, 51, 46, 67, 51, 46, 67, 51, 46, 67, 51, 46, 67, 51, 46, 67, 51, 46, 67, 51, 46, 67, 50, 46, 67, 50, | f
|  | 46, 67, 51, 46, 67, 51, 46, 67, 51, 46, 67, 51, 46, 67, 51, 46, 67, 51, 46, 67, 50, 46, 67, 50, 46, 67, 50, | g
|  | 46, 67, 51, 46, 67, 51, 46, 67, 51, 46, 67, 51, 46, 67, 51, 46, 67, 50, 46, 67, 50, 46, 67, 50, 46, 66, 50, | h
|  | 46, 67, 51, 46, 67, 51, 46, 67, 51, 46, 67, 51, 46, 67, 50, 46, 67, 50, 46, 67, 50, 46, 66, 50, 46, 66, 50, | i
873 |  | 46, 67, 51, 46, 67, 51, 46, 67, 51, 46, 67, 50, 46, 67, 50, 46, 67, 50, 46, 66, 50, 46, 66, 50, 46, 66, 50, | a
|  | 46, 67, 51, 46, 67, 51, 46, 67, 50, 46, 67, 50, 46, 67, 50, 46, 66, 50, 46, 66, 50, 46, 66, 50, 46, 66, 50, | b
|  | 46, 67, 51, 46, 67, 50, 46, 67, 50, 46, 67, 50, 46, 66, 50, 46, 66, 50, 46, 66, 50, 46, 66, 50, 46, 66, 50, | c
|  | 46, 67, 50, 46, 67, 50, 46, 67, 50, 46, 66, 50, 46, 66, 50, 46, 66, 50, 46, 66, 50, 46, 66, 50, 46, 66, 50, | d
|  | 46, 67, 50, 46, 67, 50, 46, 66, 50, 46, 66, 50, 46, 66, 50, 46, 66, 50, 46, 66, 50, 46, 66, 50, 46, 66, 50, | e
|  | 46, 67, 50, 46, 66, 50, 46, 66, 50, 46, 66, 50, 46, 66, 50, 46, 66, 50, 46, 66, 50, 46, 66, 50, 46, 66, 50, | f
|  | 46, 66, 50, 46, 66, 50, 46, 66, 50, 46, 66, 50, 46, 66, 50, 46, 66, 50, 46, 66, 50, 46, 66, 50, 46, 66, 50, | g
|  | 46, 66, 50, 46, 66, 50, 46, 66, 50, 46, 66, 50, 46, 66, 50, 46, 66, 50, 46, 66, 50, 46, 66, 50, 46, 66, 50, | h
|  | 46, 66, 50, 46, 66, 50, 46, 66, 50, 46, 66, 50, 46, 66, 50, 46, 66, 50, 46, 66, 50, 46, 66, 50, 46, 66, 50, | i
882 |  | 46, 66, 50, 46, 66, 50, 46, 66, 50, 46, 66, 50, 46, 66, 50, 46, 66, 50, 46, 66, 50, 46, 66, 50, 46, 66, 50, | a
|  | 46, 66, 50, 46, 66, 50, 46, 66, 50, 46, 66, 50, 46, 66, 50, 46, 66, 50, 46, 66, 50, 46, 66, 50, 46, 66, 50, | b
|  | 46, 66, 50, 46, 66, 50, 46, 66, 50, 46, 66, 50, 46, 66, 50, 46, 66, 50, 46, 66, 50, 46, 66, 50, 46, 66, 50, | c
|  | 46, 66, 50, 46, 66, 50, 46, 66, 50, 46, 66, 50, 46, 66, 50, 46, 66, 50, 46, 66, 50, 46, 66, 50, 46, 66, 50, | d
|  | 46, 66, 50, 46, 66, 50, 46, 66, 50, 46, 66, 50, 46, 66, 50, 46, 66, 50, 46, 66, 50, 46, 66, 50, 46, 66, 50, | e
|  | 46, 66, 50, 46, 66, 50, 46, 66, 50, 46, 66, 50, 46, 66, 50, 46, 66, 50, 46, 66, 50, 46, 66, 50, 46, 66, 50, | f
|  | 46, 66, 50, 46, 66, 50, 46, 66, 50, 46, 66, 50, 46, 66, 50, 46, 66, 50, 46, 66, 50, 46, 66, 50, 46, 66, 50, | g
|  | 46, 66, 50, 46, 66, 50, 46, 66, 50, 46, 66, 50, 46, 66, 50, 46, 66, 50, 46, 66, 50, 46, 66, 50, 46, 66, 50, | h
|  | 46, 66, 50, 46, 66, 50, 46, 66, 50, 46, 66, 50, 46, 66, 50, 46, 66, 50, 46, 66, 50, 46, 66, 50, 46, 66, 50, | i
891 |  | 46, 66, 50, 46, 66, 50, 46, 66, 50, 46, 66, 50, 46, 66, 50, 46, 66, 50, 46, 66, 50, 46, 66, 50, 46, 66, 50, | a
|  | 46, 66, 50, 46, 66, 50, 46, 66, 50, 46, 66, 50, 46, 66, 50, 46, 66, 50, 46, 66, 50, 46, 66, 50, 46, 66, 50, | b
|  | 46, 66, 50, 46, 66, 50, 46, 66, 50, 46, 66, 50, 46, 66, 50, 46, 66, 50, 46, 66, 50, 46, 66, 50, 46, 66, 50, | c
|  | 46, 66, 50, 46, 66, 50, 46, 66, 50, 46, 66, 50, 46, 66, 50, 46, 66, 50, 46, 66, 50, 46, 66, 50, 46, 66, 50, | d
|  | 46, 66, 50, 46, 66, 50, 46, 66, 50, 46, 66, 50, 46, 66, 50, 46, 66, 50, 46, 66, 50, 46, 66, 50, 46, 66, 50, | e
|  | 46, 66, 50, 46, 66, 50, 46, 66, 50, 46, 66, 50, 46, 66, 50, 46, 66, 50, 46, 66, 50, 46, 66, 50, 45, 66, 50, | f
|  | 46, 66, 50, 46, 66, 50, 46, 66, 50, 46, 66, 50, 46, 66, 50, 46, 66, 50, 46, 66, 50, 45, 66, 50, 45, 66, 50, | g
|  | 46, 66, 50, 46, 66, 50, 46, 66, 50, 46, 66, 50, 46, 66, 50, 46, 66, 50, 45, 66, 50, 45, 66, 50, 45, 66, 50, | h
|  | 46, 66, 50, 46, 66, 50, 46, 66, 50, 46, 66, 50, 46, 66, 50, 45, 66, 50, 45, 66, 50, 45, 66, 50, 45, 66, 50, | i
900 |  | 46, 66, 50, 46, 66, 50, 46, 66, 50, 46, 66, 50, 45, 66, 50, 45, 66, 50, 45, 66, 50, 45, 66, 50, 45, 66, 50, | a
|  | 46, 66, 50, 46, 66, 50, 46, 66, 50, 45, 66, 50, 45, 66, 50, 45, 66, 50, 45, 66, 50, 45, 66, 50, 45, 66, 50, | b
|  | 46, 66, 50, 46, 66, 50, 45, 66, 50, 45, 66, 50, 45, 66, 50, 45, 66, 50, 45, 66, 50, 45, 66, 50, 45, 66, 50, | c
|  | 46, 66, 50, 45, 66, 50, 45, 66, 50, 45, 66, 50, 45, 66, 50, 45, 66, 50, 45, 66, 50, 45, 66, 50, 45, 66, 50, | d
|  | 45, 66, 50, 45, 66, 50, 45, 66, 50, 45, 66, 50, 45, 66, 50, 45, 66, 50, 45, 66, 50, 45, 66, 50, 45, 66, 50, | e
|  | 45, 66, 50, 45, 66, 50, 45, 66, 50, 45, 66, 50, 45, 66, 50, 45, 66, 50, 45, 66, 50, 45, 66, 50, 45, 66, 50, | f
|  | 45, 66, 50, 45, 66, 50, 45, 66, 50, 45, 66, 50, 45, 66, 50, 45, 66, 50, 45, 66, 50, 45, 66, 50, 45, 66, 50, | g
|  | 45, 66, 50, 45, 66, 50, 45, 66, 50, 45, 66, 50, 45, 66, 50, 45, 66, 50, 45, 66, 50, 45, 66, 50, 45, 66, 50, | h
|  | 45, 66, 50, 45, 66, 50, 45, 66, 50, 45, 66, 50, 45, 66, 50, 45, 66, 50, 45, 66, 50, 45, 66, 50, 45, 66, 50, | i
909 |  | 45, 66, 50, 45, 66, 50, 45, 66, 50, 45, 66, 50, 45, 66, 50, 45, 66, 50, 45, 66, 50, 45, 66, 50, 45, 66, 50, | a
|  | 45, 66, 50, 45, 66, 50, 45, 66, 50, 45, 66, 50, 45, 66, 50, 45, 66, 50, 45, 66, 50, 45, 66, 50, 45, 66, 50, | b
|  | 45, 66, 50, 45, 66, 50, 45, 66, 50, 45, 66, 50, 45, 66, 50, 45, 66, 50, 45, 66, 50, 45, 66, 50, 45, 66, 50, | c
|  | 45, 66, 50, 45, 66, 50, 45, 66, 50, 45, 66, 50, 45, 66, 50, 45, 66, 50, 45, 66, 50, 45, 66, 50, 45, 66, 50, | d
|  | 45, 66, 50, 45, 66, 50, 45, 66, 50, 45, 66, 50, 45, 66, 50, 45, 66, 50, 45, 66, 50, 45, 66, 50, 45, 66, 50, | e
|  | 45, 66, 50, 45, 66, 50, 45, 66, 50, 45, 66, 50, 45, 66, 50, 45, 66, 50, 45, 66, 50, 45, 66, 50, 45, 66, 50, | f
|  | 45, 66, 50, 45, 66, 50, 45, 66, 50, 45, 66, 50, 45, 66, 50, 45, 66, 50, 45, 66, 50, 45, 66, 50, 45, 66, 50, | g
|  | 45, 66, 50, 45, 66, 50, 45, 66, 50, 45, 66, 50, 45, 66, 50, 45, 66, 50, 45, 66, 50, 45, 66, 50, 45, 66, 50, | h
|  | 45, 66, 50, 45, 66, 50, 45, 66, 50, 45, 66, 50, 45, 66, 50, 45, 66, 50, 45, 66, 50, 45, 66, 50, 45, 66, 50, | i
918 |  | 45, 66, 50, 45, 66, 50, 45, 66, 50, 45, 66, 50, 45, 66, 50, 45, 66, 50, 45, 66, 50, 45, 66, 50, 45, 66, 50, | a
|  | 45, 66, 50, 45, 66, 50, 45, 66, 50, 45, 66, 50, 45, 66, 50, 45, 66, 50, 45, 66, 50, 45, 66, 50, 45, 66, 50, | b
|  | 45, 66, 50, 45, 66, 50, 45, 66, 50, 45, 66, 50, 45, 66, 50, 45, 66, 50, 45, 66, 50, 45, 66, 50, 45, 66, 50, | c
|  | 45, 66, 50, 45, 66, 50, 45, 66, 50, 45, 66, 50, 45, 66, 50, 45, 66, 50, 45, 66, 50, 45, 66, 50, 45, 66, 50, | d
|  | 45, 66, 50, 45, 66, 50, 45, 66, 50, 45, 66, 50, 45, 66, 50, 45, 66, 50, 45, 66, 50, 45, 66, 50, 45, 66, 50, | e
|  | 45, 66, 50, 45, 66, 50, 45, 66, 50, 45, 66, 50, 45, 66, 50, 45, 66, 50, 45, 66, 50, 45, 66, 50, 45, 66, 50, | f
|  | 45, 66, 50, 45, 66, 50, 45, 66, 50, 45, 66, 50, 45, 66, 50, 45, 66, 50, 45, 66, 50, 45, 66, 50, 45, 66, 50, | g
|  | 45, 66, 50, 45, 66, 50, 45, 66, 50, 45, 66, 50, 45, 66, 50, 45, 66, 50, 45, 66, 50, 45, 66, 50, 45, 66, 50, | h
|  | 45, 66, 50, 45, 66, 50, 45, 66, 50, 45, 66, 50, 45, 66, 50, 45, 66, 50, 45, 66, 50, 45, 66, 50, 45, 66, 50, | i
927 |  | 45, 66, 50, 45, 66, 50, 45, 66, 50, 45, 66, 50, 45, 66, 50, 45, 66, 50, 45, 66, 50, 45, 66, 50, 45, 66, 50, | a
|  | 45, 66, 50, 45, 66, 50, 45, 66, 50, 45, 66, 50, 45, 66, 50, 45, 66, 50, 45, 66, 50, 45, 66, 50, 45, 66, 50, | b
|  | 45, 66, 50, 45, 66, 50, 45, 66, 50, 45, 66, 50, 45, 66, 50, 45, 66, 50, 45, 66, 50, 45, 66, 50, 45, 66, 49, | c
|  | 45, 66, 50, 45, 66, 50, 45, 66, 50, 45, 66, 50, 45, 66, 50, 45, 66, 50, 45, 66, 50, 45, 66, 49, 45, 66, 49, | d
|  | 45, 66, 50, 45, 66, 50, 45, 66, 50, 45, 66, 50, 45, 66, 50, 45, 66, 50, 45, 66, 49, 45, 66, 49, 45, 66, 49, | e
|  | 45, 66, 50, 45, 66, 50, 45, 66, 50, 45, 66, 50, 45, 66, 50, 45, 66, 49, 45, 66, 49, 45, 66, 49, 45, 66, 49, | f
|  | 45, 66, 50, 45, 66, 50, 45, 66, 50, 45, 66, 50, 45, 66, 49, 45, 66, 49, 45, 66, 49, 45, 66, 49, 45, 66, 49, | g
|  | 45, 66, 50, 45, 66, 50, 45, 66, 50, 45, 66, 49, 45, 66, 49, 45, 66, 49, 45, 66, 49, 45, 66, 49, 44, 66, 49, | h
|  | 45, 66, 50, 45, 66, 50, 45, 66, 49, 45, 66, 49, 45, 66, 49, 45, 66, 49, 45, 66, 49, 44, 66, 49, 44, 66, 49, | i
936 |  | 45, 66, 50, 45, 66, 49, 45, 66, 49, 45, 66, 49, 45, 66, 49, 45, 66, 49, 44, 66, 49, 44, 66, 49, 44, 66, 49, | a
|  | 45, 66, 49, 45, 66, 49, 45, 66, 49, 45, 66, 49, 45, 66, 49, 44, 66, 49, 44, 66, 49, 44, 66, 49, 44, 66, 49, | b
|  | 45, 66, 49, 45, 66, 49, 45, 66, 49, 45, 66, 49, 44, 66, 49, 44, 66, 49, 44, 66, 49, 44, 66, 49, 44, 66, 49, | c
|  | 45, 66, 49, 45, 66, 49, 45, 66, 49, 44, 66, 49, 44, 66, 49, 44, 66, 49, 44, 66, 49, 44, 66, 49, 44, 66, 49, | d
|  | 45, 66, 49, 45, 66, 49, 44, 66, 49, 44, 66, 49, 44, 66, 49, 44, 66, 49, 44, 66, 49, 44, 66, 49, 44, 66, 49, | e
|  | 45, 66, 49, 44, 66, 49, 44, 66, 49, 44, 66, 49, 44, 66, 49, 44, 66, 49, 44, 66, 49, 44, 66, 49, 44, 66, 49, | f
|  | 44, 66, 49, 44, 66, 49, 44, 66, 49, 44, 66, 49, 44, 66, 49, 44, 66, 49, 44, 66, 49, 44, 66, 49, 44, 66, 49, | g
|  | 44, 66, 49, 44, 66, 49, 44, 66, 49, 44, 66, 49, 44, 66, 49, 44, 66, 49, 44, 66, 49, 44, 66, 49, 44, 66, 49, | h
|  | 44, 66, 49, 44, 66, 49, 44, 66, 49, 44, 66, 49, 44, 66, 49, 44, 66, 49, 44, 66, 49, 44, 66, 49, 44, 66, 49, | i
945 |  | 44, 66, 49, 44, 66, 49, 44, 66, 49, 44, 66, 49, 44, 66, 49, 44, 66, 49, 44, 66, 49, 44, 66, 49, 44, 66, 49, | a
|  | 44, 66, 49, 44, 66, 49, 44, 66, 49, 44, 66, 49, 44, 66, 49, 44, 66, 49, 44, 66, 49, 44, 66, 49, 44, 66, 49, | b
|  | 44, 66, 49, 44, 66, 49, 44, 66, 49, 44, 66, 49, 44, 66, 49, 44, 66, 49, 44, 66, 49, 44, 66, 49, 44, 66, 49, | c
|  | 44, 66, 49, 44, 66, 49, 44, 66, 49, 44, 66, 49, 44, 66, 49, 44, 66, 49, 44, 66, 49, 44, 66, 49, 44, 66, 49, | d
|  | 44, 66, 49, 44, 66, 49, 44, 66, 49, 44, 66, 49, 44, 66, 49, 44, 66, 49, 44, 66, 49, 44, 66, 49, 44, 66, 49, | e
|  | 44, 66, 49, 44, 66, 49, 44, 66, 49, 44, 66, 49, 44, 66, 49, 44, 66, 49, 44, 66, 49, 44, 66, 49, 44, 66, 49, | f
|  | 44, 66, 49, 44, 66, 49, 44, 66, 49, 44, 66, 49, 44, 66, 49, 44, 66, 49, 44, 66, 49, 44, 66, 49, 44, 66, 49, | g
|  | 44, 66, 49, 44, 66, 49, 44, 66, 49, 44, 66, 49, 44, 66, 49, 44, 66, 49, 44, 66, 49, 44, 66, 49, 44, 66, 49, | h
|  | 44, 66, 49, 44, 66, 49, 44, 66, 49, 44, 66, 49, 44, 66, 49, 44, 66, 49, 44, 66, 49, 44, 66, 49, 44, 66, 49, | i
954 |  | 44, 66, 49, 44, 66, 49, 44, 66, 49, 44, 66, 49, 44, 66, 49, 44, 66, 49, 44, 66, 49, 44, 66, 49, 44, 66, 49, | a
|  | 44, 66, 49, 44, 66, 49, 44, 66, 49, 44, 66, 49, 44, 66, 49, 44, 66, 49, 44, 66, 49, 44, 66, 49, 44, 66, 49, | b
|  | 44, 66, 49, 44, 66, 49, 44, 66, 49, 44, 66, 49, 44, 66, 49, 44, 66, 49, 44, 66, 49, 44, 66, 49, 44, 66, 49, | c
|  | 44, 66, 49, 44, 66, 49, 44, 66, 49, 44, 66, 49, 44, 66, 49, 44, 66, 49, 44, 66, 49, 44, 66, 49, 44, 66, 49, | d
|  | 44, 66, 49, 44, 66, 49, 44, 66, 49, 44, 66, 49, 44, 66, 49, 44, 66, 49, 44, 66, 49, 44, 66, 49, 44, 66, 49, | e
|  | 44, 66, 49, 44, 66, 49, 44, 66, 49, 44, 66, 49, 44, 66, 49, 44, 66, 49, 44, 66, 49, 44, 66, 49, 44, 66, 49, | f
|  | 44, 66, 49, 44, 66, 49, 44, 66, 49, 44, 66, 49, 44, 66, 49, 44, 66, 49, 44, 66, 49, 44, 66, 49, 44, 66, 49, | g
|  | 44, 66, 49, 44, 66, 49, 44, 66, 49, 44, 66, 49, 44, 66, 49, 44, 66, 49, 44, 66, 49, 44, 66, 49, 44, 66, 49, | h
|  | 44, 66, 49, 44, 66, 49, 44, 66, 49, 44, 66, 49, 44, 66, 49, 44, 66, 49, 44, 66, 49, 44, 66, 49, 44, 66, 49, | i
963 |  | 44, 66, 49, 44, 66, 49, 44, 66, 49, 44, 66, 49, 44, 66, 49, 44, 66, 49, 44, 66, 49, 44, 66, 49, 44, 66, 49, | a
|  | 44, 66, 49, 44, 66, 49, 44, 66, 49, 44, 66, 49, 44, 66, 49, 44, 66, 49, 44, 66, 49, 44, 66, 49, 44, 66, 49, | b
|  | 44, 66, 49, 44, 66, 49, 44, 66, 49, 44, 66, 49, 44, 66, 49, 44, 66, 49, 44, 66, 49, 44, 66, 49, 44, 66, 49, | c
|  | 44, 66, 49, 44, 66, 49, 44, 66, 49, 44, 66, 49, 44, 66, 49, 44, 66, 49, 44, 66, 49, 44, 66, 49, 44, 66, 49, | d
|  | 44, 66, 49, 44, 66, 49, 44, 66, 49, 44, 66, 49, 44, 66, 49, 44, 66, 49, 44, 66, 49, 44, 66, 49, 44, 66, 49, | e
|  | 44, 66, 49, 44, 66, 49, 44, 66, 49, 44, 66, 49, 44, 66, 49, 44, 66, 49, 44, 66, 49, 44, 66, 49, 44, 66, 49, | f
|  | 44, 66, 49, 44, 66, 49, 44, 66, 49, 44, 66, 49, 44, 66, 49, 44, 66, 49, 44, 66, 49, 44, 66, 49, 44, 66, 49, | g
|  | 44, 66, 49, 44, 66, 49, 44, 66, 49, 44, 66, 49, 44, 66, 49, 44, 66, 49, 44, 66, 49, 44, 66, 49, 44, 66, 49, | h
|  | 44, 66, 49, 44, 66, 49, 44, 66, 49, 44, 66, 49, 44, 66, 49, 44, 66, 49, 44, 66, 49, 44, 66, 49, 44, 66, 49, | i
972 |  | 44, 66, 49, 44, 66, 49, 44, 66, 49, 44, 66, 49, 44, 66, 49, 44, 66, 49, 44, 66, 49, 44, 66, 49, 44, 66, 49, | a
|  | 44, 66, 49, 44, 66, 49, 44, 66, 49, 44, 66, 49, 44, 66, 49, 44, 66, 49, 44, 66, 49, 44, 66, 49, 43, 66, 49, | b
|  | 44, 66, 49, 44, 66, 49, 44, 66, 49, 44, 66, 49, 44, 66, 49, 44, 66, 49, 44, 66, 49, 43, 66, 49, 43, 66, 49, | c
|  | 44, 66, 49, 44, 66, 49, 44, 66, 49, 44, 66, 49, 44, 66, 49, 44, 66, 49, 43, 66, 49, 43, 66, 49, 43, 66, 49, | d
|  | 44, 66, 49, 44, 66, 49, 44, 66, 49, 44, 66, 49, 44, 66, 49, 43, 66, 49, 43, 66, 49, 43, 66, 49, 43, 66, 49, | e
|  | 44, 66, 49, 44, 66, 49, 44, 66, 49, 44, 66, 49, 43, 66, 49, 43, 66, 49, 43, 66, 49, 43, 66, 49, 43, 66, 49, | f
|  | 44, 66, 49, 44, 66, 49, 44, 66, 49, 43, 66, 49, 43, 66, 49, 43, 66, 49, 43, 66, 49, 43, 66, 49, 43, 66, 49, | g
|  | 44, 66, 49, 44, 66, 49, 43, 66, 49, 43, 66, 49, 43, 66, 49, 43, 66, 49, 43, 66, 49, 43, 66, 49, 43, 66, 49, | h
|  | 44, 66, 49, 43, 66, 49, 43, 66, 49, 43, 66, 49, 43, 66, 49, 43, 66, 49, 43, 66, 49, 43, 66, 49, 43, 66, 49, | i
981 |  | 43, 66, 49, 43, 66, 49, 43, 66, 49, 43, 66, 49, 43, 66, 49, 43, 66, 49, 43, 66, 49, 43, 66, 49, 43, 66, 49, | a
|  | 43, 66, 49, 43, 66, 49, 43, 66, 49, 43, 66, 49, 43, 66, 49, 43, 66, 49, 43, 66, 49, 43, 66, 49, 43, 66, 49, | b
|  | 43, 66, 49, 43, 66, 49, 43, 66, 49, 43, 66, 49, 43, 66, 49, 43, 66, 49, 43, 66, 49, 43, 66, 49, 43, 66, 49, | c
|  | 43, 66, 49, 43, 66, 49, 43, 66, 49, 43, 66, 49, 43, 66, 49, 43, 66, 49, 43, 66, 49, 43, 66, 49, 43, 66, 49, | d
|  | 43, 66, 49, 43, 66, 49, 43, 66, 49, 43, 66, 49, 43, 66, 49, 43, 66, 49, 43, 66, 49, 43, 66, 49, 43, 66, 49, | e
|  | 43, 66, 49, 43, 66, 49, 43, 66, 49, 43, 66, 49, 43, 66, 49, 43, 66, 49, 43, 66, 49, 43, 66, 49, 43, 66, 49, | f
|  | 43, 66, 49, 43, 66, 49, 43, 66, 49, 43, 66, 49, 43, 66, 49, 43, 66, 49, 43, 66, 49, 43, 66, 49, 43, 66, 49, | g
|  | 43, 66, 49, 43, 66, 49, 43, 66, 49, 43, 66, 49, 43, 66, 49, 43, 66, 49, 43, 66, 49, 43, 66, 49, 43, 66, 49, | h
|  | 43, 66, 49, 43, 66, 49, 43, 66, 49, 43, 66, 49, 43, 66, 49, 43, 66, 49, 43, 66, 49, 43, 66, 49, 43, 66, 49, | i
990 |  | 43, 66, 49, 43, 66, 49, 43, 66, 49, 43, 66, 49, 43, 66, 49, 43, 66, 49, 43, 66, 49, 43, 66, 49, 43, 66, 49, | a
|  | 43, 66, 49, 43, 66, 49, 43, 66, 49, 43, 66, 49, 43, 66, 49, 43, 66, 49, 43, 66, 49, 43, 66, 49, 43, 66, 49, | b
|  | 43, 66, 49, 43, 66, 49, 43, 66, 49, 43, 66, 49, 43, 66, 49, 43, 66, 49, 43, 66, 49, 43, 66, 49, 43, 66, 49, | c
|  | 43, 66, 49, 43, 66, 49, 43, 66, 49, 43, 66, 49, 43, 66, 49, 43, 66, 49, 43, 66, 49, 43, 66, 49, 43, 66, 48, | d
|  | 43, 66, 49, 43, 66, 49, 43, 66, 49, 43, 66, 49, 43, 66, 49, 43, 66, 49, 43, 66, 49, 43, 66, 48, 43, 66, 48, | e
|  | 43, 66, 49, 43, 66, 49, 43, 66, 49, 43, 66, 49, 43, 66, 49, 43, 66, 49, 43, 66, 48, 43, 66, 48, 43, 66, 48, | f
|  | 43, 66, 49, 43, 66, 49, 43, 66, 49, 43, 66, 49, 43, 66, 49, 43, 66, 48, 43, 66, 48, 43, 66, 48, 43, 66, 48, | g
|  | 43, 66, 49, 43, 66, 49, 43, 66, 49, 43, 66, 49, 43, 66, 48, 43, 66, 48, 43, 66, 48, 43, 66, 48, 43, 66, 48, | h
|  | 43, 66, 49, 43, 66, 49, 43, 66, 49, 43, 66, 48, 43, 66, 48, 43, 66, 48, 43, 66, 48, 43, 66, 48, 43, 66, 48, | i
999 |  | 43, 66, 49, 43, 66, 49, 43, 66, 48, 43, 66, 48, 43, 66, 48, 43, 66, 48, 43, 66, 48, 43, 66, 48, 43, 66, 48, | a
|  | 43, 66, 49, 43, 66, 48, 43, 66, 48, 43, 66, 48, 43, 66, 48, 43, 66, 48, 43, 66, 48, 43, 66, 48, 43, 66, 48, | b
|  | 43, 66, 48, 43, 66, 48, 43, 66, 48, 43, 66, 48, 43, 66, 48, 43, 66, 48, 43, 66, 48, 43, 66, 48, 43, 66, 48, | c
|  | 43, 66, 48, 43, 66, 48, 43, 66, 48, 43, 66, 48, 43, 66, 48, 43, 66, 48, 43, 66, 48, 43, 66, 48, 43, 66, 48, | d
|  | 43, 66, 48, 43, 66, 48, 43, 66, 48, 43, 66, 48, 43, 66, 48, 43, 66, 48, 43, 66, 48, 43, 66, 48, 43, 66, 48, | e
|  | 43, 66, 48, 43, 66, 48, 43, 66, 48, 43, 66, 48, 43, 66, 48, 43, 66, 48, 43, 66, 48, 43, 66, 48, 43, 66, 48, | f
|  | 43, 66, 48, 43, 66, 48, 43, 66, 48, 43, 66, 48, 43, 66, 48, 43, 66, 48, 43, 66, 48, 43, 66, 48, 43, 66, 48, | g
|  | 43, 66, 48, 43, 66, 48, 43, 66, 48, 43, 66, 48, 43, 66, 48, 43, 66, 48, 43, 66, 48, 43, 66, 48, 43, 66, 48, | h
|  | 43, 66, 48, 43, 66, 48, 43, 66, 48, 43, 66, 48, 43, 66, 48, 43, 66, 48, 43, 66, 48, 43, 66, 48, 43, 65, 48, | i
1008 |  | 43, 66, 48, 43, 66, 48, 43, 66, 48, 43, 66, 48, 43, 66, 48, 43, 66, 48, 43, 66, 48, 43, 65, 48, 43, 65, 48, | a
|  | 43, 66, 48, 43, 66, 48, 43, 66, 48, 43, 66, 48, 43, 66, 48, 43, 66, 48, 43, 65, 48, 43, 65, 48, 43, 65, 48, | b
|  | 43, 66, 48, 43, 66, 48, 43, 66, 48, 43, 66, 48, 43, 66, 48, 43, 65, 48, 43, 65, 48, 43, 65, 48, 43, 65, 48, | c
|  | 43, 66, 48, 43, 66, 48, 43, 66, 48, 43, 66, 48, 43, 65, 48, 43, 65, 48, 43, 65, 48, 43, 65, 48, 42, 65, 48, | d
|  | 43, 66, 48, 43, 66, 48, 43, 66, 48, 43, 65, 48, 43, 65, 48, 43, 65, 48, 43, 65, 48, 42, 65, 48, 42, 65, 48, | e
|  | 43, 66, 48, 43, 66, 48, 43, 65, 48, 43, 65, 48, 43, 65, 48, 43, 65, 48, 42, 65, 48, 42, 65, 48, 42, 65, 48, | f
|  | 43, 66, 48, 43, 65, 48, 43, 65, 48, 43, 65, 48, 43, 65, 48, 42, 65, 48, 42, 65, 48, 42, 65, 48, 42, 65, 48, | g
|  | 43, 65, 48, 43, 65, 48, 43, 65, 48, 43, 65, 48, 42, 65, 48, 42, 65, 48, 42, 65, 48, 42, 65, 48, 42, 65, 48, | h
|  | 43, 65, 48, 43, 65, 48, 43, 65, 48, 42, 65, 48, 42, 65, 48, 42, 65, 48, 42, 65, 48, 42, 65, 48, 42, 65, 48, | i
1017 |  | 43, 65, 48, 43, 65, 48, 42, 65, 48, 42, 65, 48, 42, 65, 48, 42, 65, 48, 42, 65, 48, 42, 65, 48, 42, 65, 48, | a
|  | 43, 65, 48, 42, 65, 48, 42, 65, 48, 42, 65, 48, 42, 65, 48, 42, 65, 48, 42, 65, 48, 42, 65, 48, 42, 65, 48, | b
|  | 42, 65, 48, 42, 65, 48, 42, 65, 48, 42, 65, 48, 42, 65, 48, 42, 65, 48, 42, 65, 48, 42, 65, 48, 42, 65, 48, | c
|  | 42, 65, 48, 42, 65, 48, 42, 65, 48, 42, 65, 48, 42, 65, 48, 42, 65, 48, 42, 65, 48, 42, 65, 48, 42, 65, 48, | d
|  | 42, 65, 48, 42, 65, 48, 42, 65, 48, 42, 65, 48, 42, 65, 48, 42, 65, 48, 42, 65, 48, 42, 65, 48, 42, 65, 48, | e
|  | 42, 65, 48, 42, 65, 48, 42, 65, 48, 42, 65, 48, 42, 65, 48, 42, 65, 48, 42, 65, 48, 42, 65, 48, 42, 65, 48, | f
|  | 42, 65, 48, 42, 65, 48, 42, 65, 48, 42, 65, 48, 42, 65, 48, 42, 65, 48, 42, 65, 48, 42, 65, 48, 42, 65, 48, | g
|  | 42, 65, 48, 42, 65, 48, 42, 65, 48, 42, 65, 48, 42, 65, 48, 42, 65, 48, 42, 65, 48, 42, 65, 48, 42, 65, 48, | h
|  | 42, 65, 48, 42, 65, 48, 42, 65, 48, 42, 65, 48, 42, 65, 48, 42, 65, 48, 42, 65, 48, 42, 65, 48, 42, 65, 48, | i
1026 |  | 42, 65, 48, 42, 65, 48, 42, 65, 48, 42, 65, 48, 42, 65, 48, 42, 65, 48, 42, 65, 48, 42, 65, 48, 42, 65, 48, | a
|  | 42, 65, 48, 42, 65, 48, 42, 65, 48, 42, 65, 48, 42, 65, 48, 42, 65, 48, 42, 65, 48, 42, 65, 48, 42, 65, 48, | b
|  | 42, 65, 48, 42, 65, 48, 42, 65, 48, 42, 65, 48, 42, 65, 48, 42, 65, 48, 42, 65, 48, 42, 65, 48, 42, 65, 48, | c
|  | 42, 65, 48, 42, 65, 48, 42, 65, 48, 42, 65, 48, 42, 65, 48, 42, 65, 48, 42, 65, 48, 42, 65, 48, 42, 65, 48, | d
|  | 42, 65, 48, 42, 65, 48, 42, 65, 48, 42, 65, 48, 42, 65, 48, 42, 65, 48, 42, 65, 48, 42, 65, 48, 42, 65, 48, | e
|  | 42, 65, 48, 42, 65, 48, 42, 65, 48, 42, 65, 48, 42, 65, 48, 42, 65, 48, 42, 65, 48, 42, 65, 48, 42, 65, 48, | f
|  | 42, 65, 48, 42, 65, 48, 42, 65, 48, 42, 65, 48, 42, 65, 48, 42, 65, 48, 42, 65, 48, 42, 65, 48, 42, 65, 48, | g
|  | 42, 65, 48, 42, 65, 48, 42, 65, 48, 42, 65, 48, 42, 65, 48, 42, 65, 48, 42, 65, 48, 42, 65, 48, 42, 65, 48, | h
|  | 42, 65, 48, 42, 65, 48, 42, 65, 48, 42, 65, 48, 42, 65, 48, 42, 65, 48, 42, 65, 48, 42, 65, 48, 42, 65, 48, | i
1035 |  | 42, 65, 48, 42, 65, 48, 42, 65, 48, 42, 65, 48, 42, 65, 48, 42, 65, 48, 42, 65, 48, 42, 65, 48, 42, 65, 48, | a
|  | 42, 65, 48, 42, 65, 48, 42, 65, 48, 42, 65, 48, 42, 65, 48, 42, 65, 48, 42, 65, 48, 42, 65, 48, 42, 65, 48, | b
|  | 42, 65, 48, 42, 65, 48, 42, 65, 48, 42, 65, 48, 42, 65, 48, 42, 65, 48, 42, 65, 48, 42, 65, 48, 42, 65, 48, | c
|  | 42, 65, 48, 42, 65, 48, 42, 65, 48, 42, 65, 48, 42, 65, 48, 42, 65, 48, 42, 65, 48, 42, 65, 48, 42, 65, 48, | d
|  | 42, 65, 48, 42, 65, 48, 42, 65, 48, 42, 65, 48, 42, 65, 48, 42, 65, 48, 42, 65, 48, 42, 65, 48, 42, 65, 48, | e
|  | 42, 65, 48, 42, 65, 48, 42, 65, 48, 42, 65, 48, 42, 65, 48, 42, 65, 48, 42, 65, 48, 42, 65, 48, 42, 65, 48, | f
|  | 42, 65, 48, 42, 65, 48, 42, 65, 48, 42, 65, 48, 42, 65, 48, 42, 65, 48, 42, 65, 48, 42, 65, 48, 42, 65, 48, | g
|  | 42, 65, 48, 42, 65, 48, 42, 65, 48, 42, 65, 48, 42, 65, 48, 42, 65, 48, 42, 65, 48, 42, 65, 48, 42, 65, 48, | h
|  | 42, 65, 48, 42, 65, 48, 42, 65, 48, 42, 65, 48, 42, 65, 48, 42, 65, 48, 42, 65, 48, 42, 65, 48, 42, 65, 48, | i
1044 |  | 42, 65, 48, 42, 65, 48, 42, 65, 48, 42, 65, 48, 42, 65, 48, 42, 65, 48, 42, 65, 48, 42, 65, 48, 42, 65, 48, | a
|  | 42, 65, 48, 42, 65, 48, 42, 65, 48, 42, 65, 48, 42, 65, 48, 42, 65, 48, 42, 65, 48, 42, 65, 48, 42, 65, 48, | b
|  | 42, 65, 48, 42, 65, 48, 42, 65, 48, 42, 65, 48, 42, 65, 48, 42, 65, 48, 42, 65, 48, 42, 65, 48, 42, 65, 48, | c
|  | 42, 65, 48, 42, 65, 48, 42, 65, 48, 42, 65, 48, 42, 65, 48, 42, 65, 48, 42, 65, 48, 42, 65, 48, 42, 65, 48, | d
|  | 42, 65, 48, 42, 65, 48, 42, 65, 48, 42, 65, 48, 42, 65, 48, 42, 65, 48, 42, 65, 48, 42, 65, 48, 42, 65, 48, | e
|  | 42, 65, 48, 42, 65, 48, 42, 65, 48, 42, 65, 48, 42, 65, 48, 42, 65, 48, 42, 65, 48, 42, 65, 48, 41, 65, 48, | f
|  | 42, 65, 48, 42, 65, 48, 42, 65, 48, 42, 65, 48, 42, 65, 48, 42, 65, 48, 42, 65, 48, 41, 65, 48, 41, 65, 48, | g
|  | 42, 65, 48, 42, 65, 48, 42, 65, 48, 42, 65, 48, 42, 65, 48, 42, 65, 48, 41, 65, 48, 41, 65, 48, 41, 65, 48, | h
|  | 42, 65, 48, 42, 65, 48, 42, 65, 48, 42, 65, 48, 42, 65, 48, 41, 65, 48, 41, 65, 48, 41, 65, 48, 41, 65, 48, | i
1053 |  | 42, 65, 48, 42, 65, 48, 42, 65, 48, 42, 65, 48, 41, 65, 48, 41, 65, 48, 41, 65, 48, 41, 65, 48, 41, 65, 48, | a
|  | 42, 65, 48, 42, 65, 48, 42, 65, 48, 41, 65, 48, 41, 65, 48, 41, 65, 48, 41, 65, 48, 41, 65, 48, 41, 65, 48, | b
|  | 42, 65, 48, 42, 65, 48, 41, 65, 48, 41, 65, 48, 41, 65, 48, 41, 65, 48, 41, 65, 48, 41, 65, 48, 41, 65, 48, | c
|  | 42, 65, 48, 41, 65, 48, 41, 65, 48, 41, 65, 48, 41, 65, 48, 41, 65, 48, 41, 65, 48, 41, 65, 48, 41, 65, 48, | d
|  | 41, 65, 48, 41, 65, 48, 41, 65, 48, 41, 65, 48, 41, 65, 48, 41, 65, 48, 41, 65, 48, 41, 65, 48, 41, 65, 48, | e
|  | 41, 65, 48, 41, 65, 48, 41, 65, 48, 41, 65, 48, 41, 65, 48, 41, 65, 48, 41, 65, 48, 41, 65, 48, 41, 65, 48, | f
|  | 41, 65, 48, 41, 65, 48, 41, 65, 48, 41, 65, 48, 41, 65, 48, 41, 65, 48, 41, 65, 48, 41, 65, 48, 41, 65, 48, | g
|  | 41, 65, 48, 41, 65, 48, 41, 65, 48, 41, 65, 48, 41, 65, 48, 41, 65, 48, 41, 65, 48, 41, 65, 48, 41, 65, 48, | h
|  | 41, 65, 48, 41, 65, 48, 41, 65, 48, 41, 65, 48, 41, 65, 48, 41, 65, 48, 41, 65, 48, 41, 65, 48, 41, 65, 47, | i
1062 |  | 41, 65, 48, 41, 65, 48, 41, 65, 48, 41, 65, 48, 41, 65, 48, 41, 65, 48, 41, 65, 48, 41, 65, 47, 41, 65, 47, | a
|  | 41, 65, 48, 41, 65, 48, 41, 65, 48, 41, 65, 48, 41, 65, 48, 41, 65, 48, 41, 65, 47, 41, 65, 47, 41, 65, 47, | b
|  | 41, 65, 48, 41, 65, 48, 41, 65, 48, 41, 65, 48, 41, 65, 48, 41, 65, 47, 41, 65, 47, 41, 65, 47, 41, 65, 47, | c
|  | 41, 65, 48, 41, 65, 48, 41, 65, 48, 41, 65, 48, 41, 65, 47, 41, 65, 47, 41, 65, 47, 41, 65, 47, 41, 65, 47, | d
|  | 41, 65, 48, 41, 65, 48, 41, 65, 48, 41, 65, 47, 41, 65, 47, 41, 65, 47, 41, 65, 47, 41, 65, 47, 41, 65, 47, | e
|  | 41, 65, 48, 41, 65, 48, 41, 65, 47, 41, 65, 47, 41, 65, 47, 41, 65, 47, 41, 65, 47, 41, 65, 47, 41, 65, 47, | f
|  | 41, 65, 48, 41, 65, 47, 41, 65, 47, 41, 65, 47, 41, 65, 47, 41, 65, 47, 41, 65, 47, 41, 65, 47, 41, 65, 47, | g
|  | 41, 65, 47, 41, 65, 47, 41, 65, 47, 41, 65, 47, 41, 65, 47, 41, 65, 47, 41, 65, 47, 41, 65, 47, 41, 65, 47, | h
|  | 41, 65, 47, 41, 65, 47, 41, 65, 47, 41, 65, 47, 41, 65, 47, 41, 65, 47, 41, 65, 47, 41, 65, 47, 41, 65, 47, | i
1071 |  | 41, 65, 47, 41, 65, 47, 41, 65, 47, 41, 65, 47, 41, 65, 47, 41, 65, 47, 41, 65, 47, 41, 65, 47, 41, 65, 47, | a
|  | 41, 65, 47, 41, 65, 47, 41, 65, 47, 41, 65, 47, 41, 65, 47, 41, 65, 47, 41, 65, 47, 41, 65, 47, 41, 65, 47, | b
|  | 41, 65, 47, 41, 65, 47, 41, 65, 47, 41, 65, 47, 41, 65, 47, 41, 65, 47, 41, 65, 47, 41, 65, 47, 41, 65, 47, | c
|  | 41, 65, 47, 41, 65, 47, 41, 65, 47, 41, 65, 47, 41, 65, 47, 41, 65, 47, 41, 65, 47, 41, 65, 47, 41, 65, 47, | d
|  | 41, 65, 47, 41, 65, 47, 41, 65, 47, 41, 65, 47, 41, 65, 47, 41, 65, 47, 41, 65, 47, 41, 65, 47, 41, 65, 47, | e
|  | 41, 65, 47, 41, 65, 47, 41, 65, 47, 41, 65, 47, 41, 65, 47, 41, 65, 47, 41, 65, 47, 41, 65, 47, 41, 65, 47, | f
|  | 41, 65, 47, 41, 65, 47, 41, 65, 47, 41, 65, 47, 41, 65, 47, 41, 65, 47, 41, 65, 47, 41, 65, 47, 41, 65, 47, | g
|  | 41, 65, 47, 41, 65, 47, 41, 65, 47, 41, 65, 47, 41, 65, 47, 41, 65, 47, 41, 65, 47, 41, 65, 47, 41, 65, 47, | h
|  | 41, 65, 47, 41, 65, 47, 41, 65, 47, 41, 65, 47, 41, 65, 47, 41, 65, 47, 41, 65, 47, 41, 65, 47, 41, 65, 47, | i
1080 |  | 41, 65, 47, 41, 65, 47, 41, 65, 47, 41, 65, 47, 41, 65, 47, 41, 65, 47, 41, 65, 47, 41, 65, 47, 41, 65, 47, | a
|  | 41, 65, 47, 41, 65, 47, 41, 65, 47, 41, 65, 47, 41, 65, 47, 41, 65, 47, 41, 65, 47, 41, 65, 47, 41, 65, 47, | b
|  | 41, 65, 47, 41, 65, 47, 41, 65, 47, 41, 65, 47, 41, 65, 47, 41, 65, 47, 41, 65, 47, 41, 65, 47, 41, 65, 47, | c
|  | 41, 65, 47, 41, 65, 47, 41, 65, 47, 41, 65, 47, 41, 65, 47, 41, 65, 47, 41, 65, 47, 41, 65, 47, 41, 65, 47, | d
|  | 41, 65, 47, 41, 65, 47, 41, 65, 47, 41, 65, 47, 41, 65, 47, 41, 65, 47, 41, 65, 47, 41, 65, 47, 41, 65, 47, | e
|  | 41, 65, 47, 41, 65, 47, 41, 65, 47, 41, 65, 47, 41, 65, 47, 41, 65, 47, 41, 65, 47, 41, 65, 47, 41, 65, 47, | f
|  | 41, 65, 47, 41, 65, 47, 41, 65, 47, 41, 65, 47, 41, 65, 47, 41, 65, 47, 41, 65, 47, 41, 65, 47, 41, 65, 47, | g
|  | 41, 65, 47, 41, 65, 47, 41, 65, 47, 41, 65, 47, 41, 65, 47, 41, 65, 47, 41, 65, 47, 41, 65, 47, 41, 65, 47, | h
|  | 41, 65, 47, 41, 65, 47, 41, 65, 47, 41, 65, 47, 41, 65, 47, 41, 65, 47, 41, 65, 47, 41, 65, 47, 40, 65, 47, | i
1089 |  | 41, 65, 47, 41, 65, 47, 41, 65, 47, 41, 65, 47, 41, 65, 47, 41, 65, 47, 41, 65, 47, 40, 65, 47, 40, 65, 47, | a
|  | 41, 65, 47, 41, 65, 47, 41, 65, 47, 41, 65, 47, 41, 65, 47, 41, 65, 47, 40, 65, 47, 40, 65, 47, 40, 65, 47, | b
|  | 41, 65, 47, 41, 65, 47, 41, 65, 47, 41, 65, 47, 41, 65, 47, 40, 65, 47, 40, 65, 47, 40, 65, 47, 40, 65, 47, | c
|  | 41, 65, 47, 41, 65, 47, 41, 65, 47, 41, 65, 47, 40, 65, 47, 40, 65, 47, 40, 65, 47, 40, 65, 47, 40, 65, 47, | d
|  | 41, 65, 47, 41, 65, 47, 41, 65, 47, 40, 65, 47, 40, 65, 47, 40, 65, 47, 40, 65, 47, 40, 65, 47, 40, 65, 47, | e
|  | 41, 65, 47, 41, 65, 47, 40, 65, 47, 40, 65, 47, 40, 65, 47, 40, 65, 47, 40, 65, 47, 40, 65, 47, 40, 65, 47, | f
|  | 41, 65, 47, 40, 65, 47, 40, 65, 47, 40, 65, 47, 40, 65, 47, 40, 65, 47, 40, 65, 47, 40, 65, 47, 40, 65, 47, | g
|  | 40, 65, 47, 40, 65, 47, 40, 65, 47, 40, 65, 47, 40, 65, 47, 40, 65, 47, 40, 65, 47, 40, 65, 47, 40, 65, 47, | h
|  | 40, 65, 47, 40, 65, 47, 40, 65, 47, 40, 65, 47, 40, 65, 47, 40, 65, 47, 40, 65, 47, 40, 65, 47, 40, 65, 47, | i
1098 |  | 40, 65, 47, 40, 65, 47, 40, 65, 47, 40, 65, 47, 40, 65, 47, 40, 65, 47, 40, 65, 47, 40, 65, 47, 40, 65, 47, | a
|  | 40, 65, 47, 40, 65, 47, 40, 65, 47, 40, 65, 47, 40, 65, 47, 40, 65, 47, 40, 65, 47, 40, 65, 47, 40, 65, 47, | b
|  | 40, 65, 47, 40, 65, 47, 40, 65, 47, 40, 65, 47, 40, 65, 47, 40, 65, 47, 40, 65, 47, 40, 65, 47, 40, 65, 47, | c
|  | 40, 65, 47, 40, 65, 47, 40, 65, 47, 40, 65, 47, 40, 65, 47, 40, 65, 47, 40, 65, 47, 40, 65, 47, 40, 65, 47, | d
|  | 40, 65, 47, 40, 65, 47, 40, 65, 47, 40, 65, 47, 40, 65, 47, 40, 65, 47, 40, 65, 47, 40, 65, 47, 40, 65, 47, | e
|  | 40, 65, 47, 40, 65, 47, 40, 65, 47, 40, 65, 47, 40, 65, 47, 40, 65, 47, 40, 65, 47, 40, 65, 47, 40, 65, 47, | f
|  | 40, 65, 47, 40, 65, 47, 40, 65, 47, 40, 65, 47, 40, 65, 47, 40, 65, 47, 40, 65, 47, 40, 65, 47, 40, 65, 47, | g
|  | 40, 65, 47, 40, 65, 47, 40, 65, 47, 40, 65, 47, 40, 65, 47, 40, 65, 47, 40, 65, 47, 40, 65, 47, 40, 65, 47, | h
|  | 40, 65, 47, 40, 65, 47, 40, 65, 47, 40, 65, 47, 40, 65, 47, 40, 65, 47, 40, 65, 47, 40, 65, 47, 40, 65, 47, | i
1107 |  | 40, 65, 47, 40, 65, 47, 40, 65, 47, 40, 65, 47, 40, 65, 47, 40, 65, 47, 40, 65, 47, 40, 65, 47, 40, 65, 47, | a
|  | 40, 65, 47, 40, 65, 47, 40, 65, 47, 40, 65, 47, 40, 65, 47, 40, 65, 47, 40, 65, 47, 40, 65, 47, 40, 65, 47, | b
|  | 40, 65, 47, 40, 65, 47, 40, 65, 47, 40, 65, 47, 40, 65, 47, 40, 65, 47, 40, 65, 47, 40, 65, 47, 40, 65, 47, | c
|  | 40, 65, 47, 40, 65, 47, 40, 65, 47, 40, 65, 47, 40, 65, 47, 40, 65, 47, 40, 65, 47, 40, 65, 47, 40, 65, 47, | d
|  | 40, 65, 47, 40, 65, 47, 40, 65, 47, 40, 65, 47, 40, 65, 47, 40, 65, 47, 40, 65, 47, 40, 65, 47, 40, 65, 47, | e
|  | 40, 65, 47, 40, 65, 47, 40, 65, 47, 40, 65, 47, 40, 65, 47, 40, 65, 47, 40, 65, 47, 40, 65, 47, 40, 65, 47, | f
|  | 40, 65, 47, 40, 65, 47, 40, 65, 47, 40, 65, 47, 40, 65, 47, 40, 65, 47, 40, 65, 47, 40, 65, 47, 40, 65, 47, | g
|  | 40, 65, 47, 40, 65, 47, 40, 65, 47, 40, 65, 47, 40, 65, 47, 40, 65, 47, 40, 65, 47, 40, 65, 47, 40, 65, 47, | h
|  | 40, 65, 47, 40, 65, 47, 40, 65, 47, 40, 65, 47, 40, 65, 47, 40, 65, 47, 40, 65, 47, 40, 65, 47, 40, 65, 47, | i
1116 |  | 40, 65, 47, 40, 65, 47, 40, 65, 47, 40, 65, 47, 40, 65, 47, 40, 65, 47, 40, 65, 47, 40, 65, 47, 40, 65, 47, | a
|  | 40, 65, 47, 40, 65, 47, 40, 65, 47, 40, 65, 47, 40, 65, 47, 40, 65, 47, 40, 65, 47, 40, 65, 47, 40, 65, 47, | b
|  | 40, 65, 47, 40, 65, 47, 40, 65, 47, 40, 65, 47, 40, 65, 47, 40, 65, 47, 40, 65, 47, 40, 65, 47, 40, 65, 47, | c
|  | 40, 65, 47, 40, 65, 47, 40, 65, 47, 40, 65, 47, 40, 65, 47, 40, 65, 47, 40, 65, 47, 40, 65, 47, 40, 65, 47, | d
|  | 40, 65, 47, 40, 65, 47, 40, 65, 47, 40, 65, 47, 40, 65, 47, 40, 65, 47, 40, 65, 47, 40, 65, 47, 40, 65, 47, | e
|  | 40, 65, 47, 40, 65, 47, 40, 65, 47, 40, 65, 47, 40, 65, 47, 40, 65, 47, 40, 65, 47, 40, 65, 47, 40, 65, 47, | f
|  | 40, 65, 47, 40, 65, 47, 40, 65, 47, 40, 65, 47, 40, 65, 47, 40, 65, 47, 40, 65, 47, 40, 65, 47, 40, 65, 47, | g
|  | 40, 65, 47, 40, 65, 47, 40, 65, 47, 40, 65, 47, 40, 65, 47, 40, 65, 47, 40, 65, 47, 40, 65, 47, 40, 65, 47, | h
|  | 40, 65, 47, 40, 65, 47, 40, 65, 47, 40, 65, 47, 40, 65, 47, 40, 65, 47, 40, 65, 47, 40, 65, 47, 40, 65, 47, | i
1125 |  | 40, 65, 47, 40, 65, 47, 40, 65, 47, 40, 65, 47, 40, 65, 47, 40, 65, 47, 40, 65, 47, 40, 65, 47, 40, 65, 47, | a
|  | 40, 65, 47, 40, 65, 47, 40, 65, 47, 40, 65, 47, 40, 65, 47, 40, 65, 47, 40, 65, 47, 40, 65, 47, 39, 65, 47, | b
|  | 40, 65, 47, 40, 65, 47, 40, 65, 47, 40, 65, 47, 40, 65, 47, 40, 65, 47, 40, 65, 47, 39, 65, 47, 39, 65, 47, | c
|  | 40, 65, 47, 40, 65, 47, 40, 65, 47, 40, 65, 47, 40, 65, 47, 40, 65, 47, 39, 65, 47, 39, 65, 47, 39, 65, 47, | d
|  | 40, 65, 47, 40, 65, 47, 40, 65, 47, 40, 65, 47, 40, 65, 47, 39, 65, 47, 39, 65, 47, 39, 65, 47, 39, 65, 47, | e
|  | 40, 65, 47, 40, 65, 47, 40, 65, 47, 40, 65, 47, 39, 65, 47, 39, 65, 47, 39, 65, 47, 39, 65, 47, 39, 64, 47, | f
|  | 40, 65, 47, 40, 65, 47, 40, 65, 47, 39, 65, 47, 39, 65, 47, 39, 65, 47, 39, 65, 47, 39, 64, 47, 39, 64, 47, | g
|  | 40, 65, 47, 40, 65, 47, 39, 65, 47, 39, 65, 47, 39, 65, 47, 39, 65, 47, 39, 64, 47, 39, 64, 47, 39, 64, 46, | h
|  | 40, 65, 47, 39, 65, 47, 39, 65, 47, 39, 65, 47, 39, 65, 47, 39, 64, 47, 39, 64, 47, 39, 64, 46, 39, 64, 46, | i
1134 |  | 39, 65, 47, 39, 65, 47, 39, 65, 47, 39, 65, 47, 39, 64, 47, 39, 64, 47, 39, 64, 46, 39, 64, 46, 39, 64, 46, | a
|  | 39, 65, 47, 39, 65, 47, 39, 65, 47, 39, 64, 47, 39, 64, 47, 39, 64, 46, 39, 64, 46, 39, 64, 46, 39, 64, 46, | b
|  | 39, 65, 47, 39, 65, 47, 39, 64, 47, 39, 64, 47, 39, 64, 46, 39, 64, 46, 39, 64, 46, 39, 64, 46, 39, 64, 46, | c
|  | 39, 65, 47, 39, 64, 47, 39, 64, 47, 39, 64, 46, 39, 64, 46, 39, 64, 46, 39, 64, 46, 39, 64, 46, 39, 64, 46, | d
|  | 39, 64, 47, 39, 64, 47, 39, 64, 46, 39, 64, 46, 39, 64, 46, 39, 64, 46, 39, 64, 46, 39, 64, 46, 39, 64, 46, | e
|  | 39, 64, 47, 39, 64, 46, 39, 64, 46, 39, 64, 46, 39, 64, 46, 39, 64, 46, 39, 64, 46, 39, 64, 46, 39, 64, 46, | f
|  | 39, 64, 46, 39, 64, 46, 39, 64, 46, 39, 64, 46, 39, 64, 46, 39, 64, 46, 39, 64, 46, 39, 64, 46, 39, 64, 46, | g
|  | 39, 64, 46, 39, 64, 46, 39, 64, 46, 39, 64, 46, 39, 64, 46, 39, 64, 46, 39, 64, 46, 39, 64, 46, 39, 64, 46, | h
|  | 39, 64, 46, 39, 64, 46, 39, 64, 46, 39, 64, 46, 39, 64, 46, 39, 64, 46, 39, 64, 46, 39, 64, 46, 39, 64, 46, | i
1143 |  | 39, 64, 46, 39, 64, 46, 39, 64, 46, 39, 64, 46, 39, 64, 46, 39, 64, 46, 39, 64, 46, 39, 64, 46, 39, 64, 46, | a
|  | 39, 64, 46, 39, 64, 46, 39, 64, 46, 39, 64, 46, 39, 64, 46, 39, 64, 46, 39, 64, 46, 39, 64, 46, 39, 64, 46, | b
|  | 39, 64, 46, 39, 64, 46, 39, 64, 46, 39, 64, 46, 39, 64, 46, 39, 64, 46, 39, 64, 46, 39, 64, 46, 39, 64, 46, | c
|  | 39, 64, 46, 39, 64, 46, 39, 64, 46, 39, 64, 46, 39, 64, 46, 39, 64, 46, 39, 64, 46, 39, 64, 46, 39, 64, 46, | d
|  | 39, 64, 46, 39, 64, 46, 39, 64, 46, 39, 64, 46, 39, 64, 46, 39, 64, 46, 39, 64, 46, 39, 64, 46, 39, 64, 46, | e
|  | 39, 64, 46, 39, 64, 46, 39, 64, 46, 39, 64, 46, 39, 64, 46, 39, 64, 46, 39, 64, 46, 39, 64, 46, 39, 64, 46, | f
|  | 39, 64, 46, 39, 64, 46, 39, 64, 46, 39, 64, 46, 39, 64, 46, 39, 64, 46, 39, 64, 46, 39, 64, 46, 39, 64, 46, | g
|  | 39, 64, 46, 39, 64, 46, 39, 64, 46, 39, 64, 46, 39, 64, 46, 39, 64, 46, 39, 64, 46, 39, 64, 46, 39, 64, 46, | h
|  | 39, 64, 46, 39, 64, 46, 39, 64, 46, 39, 64, 46, 39, 64, 46, 39, 64, 46, 39, 64, 46, 39, 64, 46, 39, 64, 46, | i
1152 |  | 39, 64, 46, 39, 64, 46, 39, 64, 46, 39, 64, 46, 39, 64, 46, 39, 64, 46, 39, 64, 46, 39, 64, 46, 39, 64, 46, | a
|  | 39, 64, 46, 39, 64, 46, 39, 64, 46, 39, 64, 46, 39, 64, 46, 39, 64, 46, 39, 64, 46, 39, 64, 46, 39, 64, 46, | b
|  | 39, 64, 46, 39, 64, 46, 39, 64, 46, 39, 64, 46, 39, 64, 46, 39, 64, 46, 39, 64, 46, 39, 64, 46, 39, 64, 46, | c
|  | 39, 64, 46, 39, 64, 46, 39, 64, 46, 39, 64, 46, 39, 64, 46, 39, 64, 46, 39, 64, 46, 39, 64, 46, 39, 64, 46, | d
|  | 39, 64, 46, 39, 64, 46, 39, 64, 46, 39, 64, 46, 39, 64, 46, 39, 64, 46, 39, 64, 46, 39, 64, 46, 39, 64, 46, | e
|  | 39, 64, 46, 39, 64, 46, 39, 64, 46, 39, 64, 46, 39, 64, 46, 39, 64, 46, 39, 64, 46, 39, 64, 46, 39, 64, 46, | f
|  | 39, 64, 46, 39, 64, 46, 39, 64, 46, 39, 64, 46, 39, 64, 46, 39, 64, 46, 39, 64, 46, 39, 64, 46, 39, 64, 46, | g
|  | 39, 64, 46, 39, 64, 46, 39, 64, 46, 39, 64, 46, 39, 64, 46, 39, 64, 46, 39, 64, 46, 39, 64, 46, 39, 64, 46, | h
|  | 39, 64, 46, 39, 64, 46, 39, 64, 46, 39, 64, 46, 39, 64, 46, 39, 64, 46, 39, 64, 46, 39, 64, 46, 39, 64, 46, | i
1161 |  | 39, 64, 46, 39, 64, 46, 39, 64, 46, 39, 64, 46, 39, 64, 46, 39, 64, 46, 39, 64, 46, 39, 64, 46, 39, 64, 46, | a
|  | 39, 64, 46, 39, 64, 46, 39, 64, 46, 39, 64, 46, 39, 64, 46, 39, 64, 46, 39, 64, 46, 39, 64, 46, 39, 64, 46, | b
|  | 39, 64, 46, 39, 64, 46, 39, 64, 46, 39, 64, 46, 39, 64, 46, 39, 64, 46, 39, 64, 46, 39, 64, 46, 39, 64, 46, | c
|  | 39, 64, 46, 39, 64, 46, 39, 64, 46, 39, 64, 46, 39, 64, 46, 39, 64, 46, 39, 64, 46, 39, 64, 46, 38, 64, 46, | d
|  | 39, 64, 46, 39, 64, 46, 39, 64, 46, 39, 64, 46, 39, 64, 46, 39, 64, 46, 39, 64, 46, 38, 64, 46, 38, 64, 46, | e
|  | 39, 64, 46, 39, 64, 46, 39, 64, 46, 39, 64, 46, 39, 64, 46, 39, 64, 46, 38, 64, 46, 38, 64, 46, 38, 64, 46, | f
|  | 39, 64, 46, 39, 64, 46, 39, 64, 46, 39, 64, 46, 39, 64, 46, 38, 64, 46, 38, 64, 46, 38, 64, 46, 38, 64, 46, | g
|  | 39, 64, 46, 39, 64, 46, 39, 64, 46, 39, 64, 46, 38, 64, 46, 38, 64, 46, 38, 64, 46, 38, 64, 46, 38, 64, 46, | h
|  | 39, 64, 46, 39, 64, 46, 39, 64, 46, 38, 64, 46, 38, 64, 46, 38, 64, 46, 38, 64, 46, 38, 64, 46, 38, 64, 46, | i
1170 |  | 39, 64, 46, 39, 64, 46, 38, 64, 46, 38, 64, 46, 38, 64, 46, 38, 64, 46, 38, 64, 46, 38, 64, 46, 38, 64, 46, | a
|  | 39, 64, 46, 38, 64, 46, 38, 64, 46, 38, 64, 46, 38, 64, 46, 38, 64, 46, 38, 64, 46, 38, 64, 46, 38, 64, 46, | b
|  | 38, 64, 46, 38, 64, 46, 38, 64, 46, 38, 64, 46, 38, 64, 46, 38, 64, 46, 38, 64, 46, 38, 64, 46, 38, 64, 46, | c
|  | 38, 64, 46, 38, 64, 46, 38, 64, 46, 38, 64, 46, 38, 64, 46, 38, 64, 46, 38, 64, 46, 38, 64, 46, 38, 64, 46, | d
|  | 38, 64, 46, 38, 64, 46, 38, 64, 46, 38, 64, 46, 38, 64, 46, 38, 64, 46, 38, 64, 46, 38, 64, 46, 38, 64, 46, | e
|  | 38, 64, 46, 38, 64, 46, 38, 64, 46, 38, 64, 46, 38, 64, 46, 38, 64, 46, 38, 64, 46, 38, 64, 46, 38, 64, 46, | f
|  | 38, 64, 46, 38, 64, 46, 38, 64, 46, 38, 64, 46, 38, 64, 46, 38, 64, 46, 38, 64, 46, 38, 64, 46, 38, 64, 46, | g
|  | 38, 64, 46, 38, 64, 46, 38, 64, 46, 38, 64, 46, 38, 64, 46, 38, 64, 46, 38, 64, 46, 38, 64, 46, 38, 64, 46, | h
|  | 38, 64, 46, 38, 64, 46, 38, 64, 46, 38, 64, 46, 38, 64, 46, 38, 64, 46, 38, 64, 46, 38, 64, 46, 38, 64, 46, | i
1179 |  | 38, 64, 46, 38, 64, 46, 38, 64, 46, 38, 64, 46, 38, 64, 46, 38, 64, 46, 38, 64, 46, 38, 64, 46, 38, 64, 46, | a
|  | 38, 64, 46, 38, 64, 46, 38, 64, 46, 38, 64, 46, 38, 64, 46, 38, 64, 46, 38, 64, 46, 38, 64, 46, 38, 64, 46, | b
|  | 38, 64, 46, 38, 64, 46, 38, 64, 46, 38, 64, 46, 38, 64, 46, 38, 64, 46, 38, 64, 46, 38, 64, 46, 38, 64, 46, | c
|  | 38, 64, 46, 38, 64, 46, 38, 64, 46, 38, 64, 46, 38, 64, 46, 38, 64, 46, 38, 64, 46, 38, 64, 46, 38, 64, 46, | d
|  | 38, 64, 46, 38, 64, 46, 38, 64, 46, 38, 64, 46, 38, 64, 46, 38, 64, 46, 38, 64, 46, 38, 64, 46, 38, 64, 46, | e
|  | 38, 64, 46, 38, 64, 46, 38, 64, 46, 38, 64, 46, 38, 64, 46, 38, 64, 46, 38, 64, 46, 38, 64, 46, 38, 64, 46, | f
|  | 38, 64, 46, 38, 64, 46, 38, 64, 46, 38, 64, 46, 38, 64, 46, 38, 64, 46, 38, 64, 46, 38, 64, 46, 38, 64, 46, | g
|  | 38, 64, 46, 38, 64, 46, 38, 64, 46, 38, 64, 46, 38, 64, 46, 38, 64, 46, 38, 64, 46, 38, 64, 46, 38, 64, 46, | h
|  | 38, 64, 46, 38, 64, 46, 38, 64, 46, 38, 64, 46, 38, 64, 46, 38, 64, 46, 38, 64, 46, 38, 64, 46, 38, 64, 46, | i
1188 |  | 38, 64, 46, 38, 64, 46, 38, 64, 46, 38, 64, 46, 38, 64, 46, 38, 64, 46, 38, 64, 46, 38, 64, 46, 38, 64, 46, | a
|  | 38, 64, 46, 38, 64, 46, 38, 64, 46, 38, 64, 46, 38, 64, 46, 38, 64, 46, 38, 64, 46, 38, 64, 46, 38, 64, 46, | b
|  | 38, 64, 46, 38, 64, 46, 38, 64, 46, 38, 64, 46, 38, 64, 46, 38, 64, 46, 38, 64, 46, 38, 64, 46, 38, 64, 46, | c
|  | 38, 64, 46, 38, 64, 46, 38, 64, 46, 38, 64, 46, 38, 64, 46, 38, 64, 46, 38, 64, 46, 38, 64, 46, 38, 64, 46, | d
|  | 38, 64, 46, 38, 64, 46, 38, 64, 46, 38, 64, 46, 38, 64, 46, 38, 64, 46, 38, 64, 46, 38, 64, 46, 38, 64, 46, | e
|  | 38, 64, 46, 38, 64, 46, 38, 64, 46, 38, 64, 46, 38, 64, 46, 38, 64, 46, 38, 64, 46, 38, 64, 46, 38, 64, 46, | f
|  | 38, 64, 46, 38, 64, 46, 38, 64, 46, 38, 64, 46, 38, 64, 46, 38, 64, 46, 38, 64, 46, 38, 64, 46, 38, 64, 46, | g
|  | 38, 64, 46, 38, 64, 46, 38, 64, 46, 38, 64, 46, 38, 64, 46, 38, 64, 46, 38, 64, 46, 38, 64, 46, 38, 64, 46, | h
|  | 38, 64, 46, 38, 64, 46, 38, 64, 46, 38, 64, 46, 38, 64, 46, 38, 64, 46, 38, 64, 46, 38, 64, 46, 38, 64, 46, | i
1197 |  | 38, 64, 46, 38, 64, 46, 38, 64, 46, 38, 64, 46, 38, 64, 46, 38, 64, 46, 38, 64, 46, 38, 64, 46, 38, 64, 46, | a
|  | 38, 64, 46, 38, 64, 46, 38, 64, 46, 38, 64, 46, 38, 64, 46, 38, 64, 46, 38, 64, 46, 38, 64, 46, 38, 64, 46, | b
|  | 38, 64, 46, 38, 64, 46, 38, 64, 46, 38, 64, 46, 38, 64, 46, 38, 64, 46, 38, 64, 46, 38, 64, 46, 38, 64, 46, | c
|  | 38, 64, 46, 38, 64, 46, 38, 64, 46, 38, 64, 46, 38, 64, 46, 38, 64, 46, 38, 64, 46, 38, 64, 46, 38, 64, 46, | d
|  | 38, 64, 46, 38, 64, 46, 38, 64, 46, 38, 64, 46, 38, 64, 46, 38, 64, 46, 38, 64, 46, 38, 64, 46, 38, 64, 46, | e
|  | 38, 64, 46, 38, 64, 46, 38, 64, 46, 38, 64, 46, 38, 64, 46, 38, 64, 46, 38, 64, 46, 38, 64, 46, 37, 64, 46, | f
|  | 38, 64, 46, 38, 64, 46, 38, 64, 46, 38, 64, 46, 38, 64, 46, 38, 64, 46, 38, 64, 46, 37, 64, 46, 37, 64, 46, | g
|  | 38, 64, 46, 38, 64, 46, 38, 64, 46, 38, 64, 46, 38, 64, 46, 38, 64, 46, 37, 64, 46, 37, 64, 46, 37, 64, 46, | h
|  | 38, 64, 46, 38, 64, 46, 38, 64, 46, 38, 64, 46, 38, 64, 46, 37, 64, 46, 37, 64, 46, 37, 64, 46, 37, 64, 46, | i
1206 |  | 38, 64, 46, 38, 64, 46, 38, 64, 46, 38, 64, 46, 37, 64, 46, 37, 64, 46, 37, 64, 46, 37, 64, 46, 37, 64, 46, | a
|  | 38, 64, 46, 38, 64, 46, 38, 64, 46, 37, 64, 46, 37, 64, 46, 37, 64, 46, 37, 64, 46, 37, 64, 46, 37, 64, 45, | b
|  | 38, 64, 46, 38, 64, 46, 37, 64, 46, 37, 64, 46, 37, 64, 46, 37, 64, 46, 37, 64, 46, 37, 64, 45, 37, 64, 45, | c
|  | 38, 64, 46, 37, 64, 46, 37, 64, 46, 37, 64, 46, 37, 64, 46, 37, 64, 46, 37, 64, 45, 37, 64, 45, 37, 64, 45, | d
|  | 37, 64, 46, 37, 64, 46, 37, 64, 46, 37, 64, 46, 37, 64, 46, 37, 64, 45, 37, 64, 45, 37, 64, 45, 37, 64, 45, | e
|  | 37, 64, 46, 37, 64, 46, 37, 64, 46, 37, 64, 46, 37, 64, 45, 37, 64, 45, 37, 64, 45, 37, 64, 45, 37, 64, 45, | f
|  | 37, 64, 46, 37, 64, 46, 37, 64, 46, 37, 64, 45, 37, 64, 45, 37, 64, 45, 37, 64, 45, 37, 64, 45, 37, 64, 45, | g
|  | 37, 64, 46, 37, 64, 46, 37, 64, 45, 37, 64, 45, 37, 64, 45, 37, 64, 45, 37, 64, 45, 37, 64, 45, 37, 64, 45, | h
|  | 37, 64, 46, 37, 64, 45, 37, 64, 45, 37, 64, 45, 37, 64, 45, 37, 64, 45, 37, 64, 45, 37, 64, 45, 37, 64, 45, | i
1215 |  | 37, 64, 45, 37, 64, 45, 37, 64, 45, 37, 64, 45, 37, 64, 45, 37, 64, 45, 37, 64, 45, 37, 64, 45, 37, 64, 45, | a
|  | 37, 64, 45, 37, 64, 45, 37, 64, 45, 37, 64, 45, 37, 64, 45, 37, 64, 45, 37, 64, 45, 37, 64, 45, 37, 64, 45, | b
|  | 37, 64, 45, 37, 64, 45, 37, 64, 45, 37, 64, 45, 37, 64, 45, 37, 64, 45, 37, 64, 45, 37, 64, 45, 37, 64, 45, | c
|  | 37, 64, 45, 37, 64, 45, 37, 64, 45, 37, 64, 45, 37, 64, 45, 37, 64, 45, 37, 64, 45, 37, 64, 45, 37, 64, 45, | d
|  | 37, 64, 45, 37, 64, 45, 37, 64, 45, 37, 64, 45, 37, 64, 45, 37, 64, 45, 37, 64, 45, 37, 64, 45, 37, 64, 45, | e
|  | 37, 64, 45, 37, 64, 45, 37, 64, 45, 37, 64, 45, 37, 64, 45, 37, 64, 45, 37, 64, 45, 37, 64, 45, 37, 64, 45, | f
|  | 37, 64, 45, 37, 64, 45, 37, 64, 45, 37, 64, 45, 37, 64, 45, 37, 64, 45, 37, 64, 45, 37, 64, 45, 37, 64, 45, | g
|  | 37, 64, 45, 37, 64, 45, 37, 64, 45, 37, 64, 45, 37, 64, 45, 37, 64, 45, 37, 64, 45, 37, 64, 45, 37, 64, 45, | h
|  | 37, 64, 45, 37, 64, 45, 37, 64, 45, 37, 64, 45, 37, 64, 45, 37, 64, 45, 37, 64, 45, 37, 64, 45, 37, 64, 45, | i
1224 |  | 37, 64, 45, 37, 64, 45, 37, 64, 45, 37, 64, 45, 37, 64, 45, 37, 64, 45, 37, 64, 45, 37, 64, 45, 37, 64, 45, | a
|  | 37, 64, 45, 37, 64, 45, 37, 64, 45, 37, 64, 45, 37, 64, 45, 37, 64, 45, 37, 64, 45, 37, 64, 45, 37, 64, 45, | b
|  | 37, 64, 45, 37, 64, 45, 37, 64, 45, 37, 64, 45, 37, 64, 45, 37, 64, 45, 37, 64, 45, 37, 64, 45, 37, 64, 45, | c
|  | 37, 64, 45, 37, 64, 45, 37, 64, 45, 37, 64, 45, 37, 64, 45, 37, 64, 45, 37, 64, 45, 37, 64, 45, 37, 64, 45, | d
|  | 37, 64, 45, 37, 64, 45, 37, 64, 45, 37, 64, 45, 37, 64, 45, 37, 64, 45, 37, 64, 45, 37, 64, 45, 37, 64, 45, | e
|  | 37, 64, 45, 37, 64, 45, 37, 64, 45, 37, 64, 45, 37, 64, 45, 37, 64, 45, 37, 64, 45, 37, 64, 45, 37, 64, 45, | f
|  | 37, 64, 45, 37, 64, 45, 37, 64, 45, 37, 64, 45, 37, 64, 45, 37, 64, 45, 37, 64, 45, 37, 64, 45, 37, 64, 45, | g
|  | 37, 64, 45, 37, 64, 45, 37, 64, 45, 37, 64, 45, 37, 64, 45, 37, 64, 45, 37, 64, 45, 37, 64, 45, 37, 64, 45, | h
|  | 37, 64, 45, 37, 64, 45, 37, 64, 45, 37, 64, 45, 37, 64, 45, 37, 64, 45, 37, 64, 45, 37, 64, 45, 37, 64, 45, | i
1233 |  | 37, 64, 45, 37, 64, 45, 37, 64, 45, 37, 64, 45, 37, 64, 45, 37, 64, 45, 37, 64, 45, 37, 64, 45, 37, 64, 45, | a
|  | 37, 64, 45, 37, 64, 45, 37, 64, 45, 37, 64, 45, 37, 64, 45, 37, 64, 45, 37, 64, 45, 37, 64, 45, 37, 64, 45, | b
|  | 37, 64, 45, 37, 64, 45, 37, 64, 45, 37, 64, 45, 37, 64, 45, 37, 64, 45, 37, 64, 45, 37, 64, 45, 37, 64, 45, | c
|  | 37, 64, 45, 37, 64, 45, 37, 64, 45, 37, 64, 45, 37, 64, 45, 37, 64, 45, 37, 64, 45, 37, 64, 45, 37, 64, 45, | d
|  | 37, 64, 45, 37, 64, 45, 37, 64, 45, 37, 64, 45, 37, 64, 45, 37, 64, 45, 37, 64, 45, 37, 64, 45, 37, 64, 45, | e
|  | 37, 64, 45, 37, 64, 45, 37, 64, 45, 37, 64, 45, 37, 64, 45, 37, 64, 45, 37, 64, 45, 37, 64, 45, 37, 64, 45, | f
|  | 37, 64, 45, 37, 64, 45, 37, 64, 45, 37, 64, 45, 37, 64, 45, 37, 64, 45, 37, 64, 45, 37, 64, 45, 36, 64, 45, | g
|  | 37, 64, 45, 37, 64, 45, 37, 64, 45, 37, 64, 45, 37, 64, 45, 37, 64, 45, 37, 64, 45, 36, 64, 45, 36, 64, 45, | h
|  | 37, 64, 45, 37, 64, 45, 37, 64, 45, 37, 64, 45, 37, 64, 45, 37, 64, 45, 36, 64, 45, 36, 64, 45, 36, 64, 45, | i
1242 |  | 37, 64, 45, 37, 64, 45, 37, 64, 45, 37, 64, 45, 37, 64, 45, 36, 64, 45, 36, 64, 45, 36, 64, 45, 36, 64, 45, | a
|  | 37, 64, 45, 37, 64, 45, 37, 64, 45, 37, 64, 45, 36, 64, 45, 36, 64, 45, 36, 64, 45, 36, 64, 45, 36, 63, 45, | b
|  | 37, 64, 45, 37, 64, 45, 37, 64, 45, 36, 64, 45, 36, 64, 45, 36, 64, 45, 36, 64, 45, 36, 63, 45, 36, 63, 45, | c
|  | 37, 64, 45, 37, 64, 45, 36, 64, 45, 36, 64, 45, 36, 64, 45, 36, 64, 45, 36, 63, 45, 36, 63, 45, 36, 63, 45, | d
|  | 37, 64, 45, 36, 64, 45, 36, 64, 45, 36, 64, 45, 36, 64, 45, 36, 63, 45, 36, 63, 45, 36, 63, 45, 36, 63, 45, | e
|  | 36, 64, 45, 36, 64, 45, 36, 64, 45, 36, 64, 45, 36, 63, 45, 36, 63, 45, 36, 63, 45, 36, 63, 45, 36, 63, 45, | f
|  | 36, 64, 45, 36, 64, 45, 36, 64, 45, 36, 63, 45, 36, 63, 45, 36, 63, 45, 36, 63, 45, 36, 63, 45, 36, 63, 45, | g
|  | 36, 64, 45, 36, 64, 45, 36, 63, 45, 36, 63, 45, 36, 63, 45, 36, 63, 45, 36, 63, 45, 36, 63, 45, 36, 63, 45, | h
|  | 36, 64, 45, 36, 63, 45, 36, 63, 45, 36, 63, 45, 36, 63, 45, 36, 63, 45, 36, 63, 45, 36, 63, 45, 36, 63, 45, | i
1251 |  | 36, 63, 45, 36, 63, 45, 36, 63, 45, 36, 63, 45, 36, 63, 45, 36, 63, 45, 36, 63, 45, 36, 63, 45, 36, 63, 45, | a
|  | 36, 63, 45, 36, 63, 45, 36, 63, 45, 36, 63, 45, 36, 63, 45, 36, 63, 45, 36, 63, 45, 36, 63, 45, 36, 63, 45, | b
|  | 36, 63, 45, 36, 63, 45, 36, 63, 45, 36, 63, 45, 36, 63, 45, 36, 63, 45, 36, 63, 45, 36, 63, 45, 36, 63, 45, | c
|  | 36, 63, 45, 36, 63, 45, 36, 63, 45, 36, 63, 45, 36, 63, 45, 36, 63, 45, 36, 63, 45, 36, 63, 45, 36, 63, 45, | d
|  | 36, 63, 45, 36, 63, 45, 36, 63, 45, 36, 63, 45, 36, 63, 45, 36, 63, 45, 36, 63, 45, 36, 63, 45, 36, 63, 45, | e
|  | 36, 63, 45, 36, 63, 45, 36, 63, 45, 36, 63, 45, 36, 63, 45, 36, 63, 45, 36, 63, 45, 36, 63, 45, 36, 63, 45, | f
|  | 36, 63, 45, 36, 63, 45, 36, 63, 45, 36, 63, 45, 36, 63, 45, 36, 63, 45, 36, 63, 45, 36, 63, 45, 36, 63, 45, | g
|  | 36, 63, 45, 36, 63, 45, 36, 63, 45, 36, 63, 45, 36, 63, 45, 36, 63, 45, 36, 63, 45, 36, 63, 45, 36, 63, 45, | h
|  | 36, 63, 45, 36, 63, 45, 36, 63, 45, 36, 63, 45, 36, 63, 45, 36, 63, 45, 36, 63, 45, 36, 63, 45, 36, 63, 45, | i
1260 |  | 36, 63, 45, 36, 63, 45, 36, 63, 45, 36, 63, 45, 36, 63, 45, 36, 63, 45, 36, 63, 45, 36, 63, 45, 36, 63, 45, | a
|  | 36, 63, 45, 36, 63, 45, 36, 63, 45, 36, 63, 45, 36, 63, 45, 36, 63, 45, 36, 63, 45, 36, 63, 45, 36, 63, 45, | b
|  | 36, 63, 45, 36, 63, 45, 36, 63, 45, 36, 63, 45, 36, 63, 45, 36, 63, 45, 36, 63, 45, 36, 63, 45, 36, 63, 45, | c
|  | 36, 63, 45, 36, 63, 45, 36, 63, 45, 36, 63, 45, 36, 63, 45, 36, 63, 45, 36, 63, 45, 36, 63, 45, 36, 63, 45, | d
|  | 36, 63, 45, 36, 63, 45, 36, 63, 45, 36, 63, 45, 36, 63, 45, 36, 63, 45, 36, 63, 45, 36, 63, 45, 36, 63, 45, | e
|  | 36, 63, 45, 36, 63, 45, 36, 63, 45, 36, 63, 45, 36, 63, 45, 36, 63, 45, 36, 63, 45, 36, 63, 45, 36, 63, 45, | f
|  | 36, 63, 45, 36, 63, 45, 36, 63, 45, 36, 63, 45, 36, 63, 45, 36, 63, 45, 36, 63, 45, 36, 63, 45, 36, 63, 45, | g
|  | 36, 63, 45, 36, 63, 45, 36, 63, 45, 36, 63, 45, 36, 63, 45, 36, 63, 45, 36, 63, 45, 36, 63, 45, 36, 63, 45, | h
|  | 36, 63, 45, 36, 63, 45, 36, 63, 45, 36, 63, 45, 36, 63, 45, 36, 63, 45, 36, 63, 45, 36, 63, 45, 36, 63, 45, | i
1269 |  | 36, 63, 45, 36, 63, 45, 36, 63, 45, 36, 63, 45, 36, 63, 45, 36, 63, 45, 36, 63, 45, 36, 63, 45, 36, 63, 45, | a
|  | 36, 63, 45, 36, 63, 45, 36, 63, 45, 36, 63, 45, 36, 63, 45, 36, 63, 45, 36, 63, 45, 36, 63, 45, 36, 63, 45, | b
|  | 36, 63, 45, 36, 63, 45, 36, 63, 45, 36, 63, 45, 36, 63, 45, 36, 63, 45, 36, 63, 45, 36, 63, 45, 36, 63, 45, | c
|  | 36, 63, 45, 36, 63, 45, 36, 63, 45, 36, 63, 45, 36, 63, 45, 36, 63, 45, 36, 63, 45, 36, 63, 45, 36, 63, 45, | d
|  | 36, 63, 45, 36, 63, 45, 36, 63, 45, 36, 63, 45, 36, 63, 45, 36, 63, 45, 36, 63, 45, 36, 63, 45, 36, 63, 45, | e
|  | 36, 63, 45, 36, 63, 45, 36, 63, 45, 36, 63, 45, 36, 63, 45, 36, 63, 45, 36, 63, 45, 36, 63, 45, 36, 63, 45, | f
|  | 36, 63, 45, 36, 63, 45, 36, 63, 45, 36, 63, 45, 36, 63, 45, 36, 63, 45, 36, 63, 45, 36, 63, 45, 36, 63, 45, | g
|  | 36, 63, 45, 36, 63, 45, 36, 63, 45, 36, 63, 45, 36, 63, 45, 36, 63, 45, 36, 63, 45, 36, 63, 45, 36, 63, 45, | h
|  | 36, 63, 45, 36, 63, 45, 36, 63, 45, 36, 63, 45, 36, 63, 45, 36, 63, 45, 36, 63, 45, 36, 63, 45, 35, 63, 45, | i
1278 |  | 36, 63, 45, 36, 63, 45, 36, 63, 45, 36, 63, 45, 36, 63, 45, 36, 63, 45, 36, 63, 45, 35, 63, 45, 35, 63, 45, | a
|  | 36, 63, 45, 36, 63, 45, 36, 63, 45, 36, 63, 45, 36, 63, 45, 36, 63, 45, 35, 63, 45, 35, 63, 45, 35, 63, 45, | b
|  | 36, 63, 45, 36, 63, 45, 36, 63, 45, 36, 63, 45, 36, 63, 45, 35, 63, 45, 35, 63, 45, 35, 63, 45, 35, 63, 45, | c
|  | 36, 63, 45, 36, 63, 45, 36, 63, 45, 36, 63, 45, 35, 63, 45, 35, 63, 45, 35, 63, 45, 35, 63, 45, 35, 63, 45, | d
|  | 36, 63, 45, 36, 63, 45, 36, 63, 45, 35, 63, 45, 35, 63, 45, 35, 63, 45, 35, 63, 45, 35, 63, 45, 35, 63, 45, | e
|  | 36, 63, 45, 36, 63, 45, 35, 63, 45, 35, 63, 45, 35, 63, 45, 35, 63, 45, 35, 63, 45, 35, 63, 45, 35, 63, 45, | f
|  | 36, 63, 45, 35, 63, 45, 35, 63, 45, 35, 63, 45, 35, 63, 45, 35, 63, 45, 35, 63, 45, 35, 63, 45, 35, 63, 45, | g
|  | 35, 63, 45, 35, 63, 45, 35, 63, 45, 35, 63, 45, 35, 63, 45, 35, 63, 45, 35, 63, 45, 35, 63, 45, 35, 63, 45, | h
|  | 35, 63, 45, 35, 63, 45, 35, 63, 45, 35, 63, 45, 35, 63, 45, 35, 63, 45, 35, 63, 45, 35, 63, 45, 35, 63, 45, | i
1287 |  | 35, 63, 45, 35, 63, 45, 35, 63, 45, 35, 63, 45, 35, 63, 45, 35, 63, 45, 35, 63, 45, 35, 63, 45, 35, 63, 44, | a
|  | 35, 63, 45, 35, 63, 45, 35, 63, 45, 35, 63, 45, 35, 63, 45, 35, 63, 45, 35, 63, 45, 35, 63, 44, 35, 63, 44, | b
|  | 35, 63, 45, 35, 63, 45, 35, 63, 45, 35, 63, 45, 35, 63, 45, 35, 63, 45, 35, 63, 44, 35, 63, 44, 35, 63, 44, | c
|  | 35, 63, 45, 35, 63, 45, 35, 63, 45, 35, 63, 45, 35, 63, 45, 35, 63, 44, 35, 63, 44, 35, 63, 44, 35, 63, 44, | d
|  | 35, 63, 45, 35, 63, 45, 35, 63, 45, 35, 63, 45, 35, 63, 44, 35, 63, 44, 35, 63, 44, 35, 63, 44, 35, 63, 44, | e
|  | 35, 63, 45, 35, 63, 45, 35, 63, 45, 35, 63, 44, 35, 63, 44, 35, 63, 44, 35, 63, 44, 35, 63, 44, 35, 63, 44, | f
|  | 35, 63, 45, 35, 63, 45, 35, 63, 44, 35, 63, 44, 35, 63, 44, 35, 63, 44, 35, 63, 44, 35, 63, 44, 35, 63, 44, | g
|  | 35, 63, 45, 35, 63, 44, 35, 63, 44, 35, 63, 44, 35, 63, 44, 35, 63, 44, 35, 63, 44, 35, 63, 44, 35, 63, 44, | h
|  | 35, 63, 44, 35, 63, 44, 35, 63, 44, 35, 63, 44, 35, 63, 44, 35, 63, 44, 35, 63, 44, 35, 63, 44, 35, 63, 44, | i
1296 |  | 35, 63, 44, 35, 63, 44, 35, 63, 44, 35, 63, 44, 35, 63, 44, 35, 63, 44, 35, 63, 44, 35, 63, 44, 35, 63, 44, | a
|  | 35, 63, 44, 35, 63, 44, 35, 63, 44, 35, 63, 44, 35, 63, 44, 35, 63, 44, 35, 63, 44, 35, 63, 44, 35, 63, 44, | b
|  | 35, 63, 44, 35, 63, 44, 35, 63, 44, 35, 63, 44, 35, 63, 44, 35, 63, 44, 35, 63, 44, 35, 63, 44, 35, 63, 44, | c
|  | 35, 63, 44, 35, 63, 44, 35, 63, 44, 35, 63, 44, 35, 63, 44, 35, 63, 44, 35, 63, 44, 35, 63, 44, 35, 63, 44, | d
|  | 35, 63, 44, 35, 63, 44, 35, 63, 44, 35, 63, 44, 35, 63, 44, 35, 63, 44, 35, 63, 44, 35, 63, 44, 35, 63, 44, | e
|  | 35, 63, 44, 35, 63, 44, 35, 63, 44, 35, 63, 44, 35, 63, 44, 35, 63, 44, 35, 63, 44, 35, 63, 44, 35, 63, 44, | f
|  | 35, 63, 44, 35, 63, 44, 35, 63, 44, 35, 63, 44, 35, 63, 44, 35, 63, 44, 35, 63, 44, 35, 63, 44, 35, 63, 44, | g
|  | 35, 63, 44, 35, 63, 44, 35, 63, 44, 35, 63, 44, 35, 63, 44, 35, 63, 44, 35, 63, 44, 35, 63, 44, 35, 63, 44, | h
|  | 35, 63, 44, 35, 63, 44, 35, 63, 44, 35, 63, 44, 35, 63, 44, 35, 63, 44, 35, 63, 44, 35, 63, 44, 35, 63, 44, | i
1305 |  | 35, 63, 44, 35, 63, 44, 35, 63, 44, 35, 63, 44, 35, 63, 44, 35, 63, 44, 35, 63, 44, 35, 63, 44, 35, 63, 44, | a
|  | 35, 63, 44, 35, 63, 44, 35, 63, 44, 35, 63, 44, 35, 63, 44, 35, 63, 44, 35, 63, 44, 35, 63, 44, 35, 63, 44, | b
|  | 35, 63, 44, 35, 63, 44, 35, 63, 44, 35, 63, 44, 35, 63, 44, 35, 63, 44, 35, 63, 44, 35, 63, 44, 35, 63, 44, | c
|  | 35, 63, 44, 35, 63, 44, 35, 63, 44, 35, 63, 44, 35, 63, 44, 35, 63, 44, 35, 63, 44, 35, 63, 44, 35, 63, 44, | d
|  | 35, 63, 44, 35, 63, 44, 35, 63, 44, 35, 63, 44, 35, 63, 44, 35, 63, 44, 35, 63, 44, 35, 63, 44, 35, 63, 44, | e
|  | 35, 63, 44, 35, 63, 44, 35, 63, 44, 35, 63, 44, 35, 63, 44, 35, 63, 44, 35, 63, 44, 35, 63, 44, 35, 63, 44, | f
|  | 35, 63, 44, 35, 63, 44, 35, 63, 44, 35, 63, 44, 35, 63, 44, 35, 63, 44, 35, 63, 44, 35, 63, 44, 35, 63, 44, | g
|  | 35, 63, 44, 35, 63, 44, 35, 63, 44, 35, 63, 44, 35, 63, 44, 35, 63, 44, 35, 63, 44, 35, 63, 44, 35, 63, 44, | h
|  | 35, 63, 44, 35, 63, 44, 35, 63, 44, 35, 63, 44, 35, 63, 44, 35, 63, 44, 35, 63, 44, 35, 63, 44, 35, 63, 44, | i
1314 |  | 35, 63, 44, 35, 63, 44, 35, 63, 44, 35, 63, 44, 35, 63, 44, 35, 63, 44, 35, 63, 44, 35, 63, 44, 34, 63, 44, | a
|  | 35, 63, 44, 35, 63, 44, 35, 63, 44, 35, 63, 44, 35, 63, 44, 35, 63, 44, 35, 63, 44, 34, 63, 44, 34, 63, 44, | b
|  | 35, 63, 44, 35, 63, 44, 35, 63, 44, 35, 63, 44, 35, 63, 44, 35, 63, 44, 34, 63, 44, 34, 63, 44, 34, 63, 44, | c
|  | 35, 63, 44, 35, 63, 44, 35, 63, 44, 35, 63, 44, 35, 63, 44, 34, 63, 44, 34, 63, 44, 34, 63, 44, 34, 63, 44, | d
|  | 35, 63, 44, 35, 63, 44, 35, 63, 44, 35, 63, 44, 34, 63, 44, 34, 63, 44, 34, 63, 44, 34, 63, 44, 34, 63, 44, | e
|  | 35, 63, 44, 35, 63, 44, 35, 63, 44, 34, 63, 44, 34, 63, 44, 34, 63, 44, 34, 63, 44, 34, 63, 44, 34, 63, 44, | f
|  | 35, 63, 44, 35, 63, 44, 34, 63, 44, 34, 63, 44, 34, 63, 44, 34, 63, 44, 34, 63, 44, 34, 63, 44, 34, 63, 44, | g
|  | 35, 63, 44, 34, 63, 44, 34, 63, 44, 34, 63, 44, 34, 63, 44, 34, 63, 44, 34, 63, 44, 34, 63, 44, 34, 63, 44, | h
|  | 34, 63, 44, 34, 63, 44, 34, 63, 44, 34, 63, 44, 34, 63, 44, 34, 63, 44, 34, 63, 44, 34, 63, 44, 34, 63, 44, | i
1323 |  | 34, 63, 44, 34, 63, 44, 34, 63, 44, 34, 63, 44, 34, 63, 44, 34, 63, 44, 34, 63, 44, 34, 63, 44, 34, 63, 44, | a
|  | 34, 63, 44, 34, 63, 44, 34, 63, 44, 34, 63, 44, 34, 63, 44, 34, 63, 44, 34, 63, 44, 34, 63, 44, 34, 63, 44, | b
|  | 34, 63, 44, 34, 63, 44, 34, 63, 44, 34, 63, 44, 34, 63, 44, 34, 63, 44, 34, 63, 44, 34, 63, 44, 34, 63, 44, | c
|  | 34, 63, 44, 34, 63, 44, 34, 63, 44, 34, 63, 44, 34, 63, 44, 34, 63, 44, 34, 63, 44, 34, 63, 44, 34, 63, 44, | d
|  | 34, 63, 44, 34, 63, 44, 34, 63, 44, 34, 63, 44, 34, 63, 44, 34, 63, 44, 34, 63, 44, 34, 63, 44, 34, 63, 44, | e
|  | 34, 63, 44, 34, 63, 44, 34, 63, 44, 34, 63, 44, 34, 63, 44, 34, 63, 44, 34, 63, 44, 34, 63, 44, 34, 63, 44, | f
|  | 34, 63, 44, 34, 63, 44, 34, 63, 44, 34, 63, 44, 34, 63, 44, 34, 63, 44, 34, 63, 44, 34, 63, 44, 34, 63, 44, | g
|  | 34, 63, 44, 34, 63, 44, 34, 63, 44, 34, 63, 44, 34, 63, 44, 34, 63, 44, 34, 63, 44, 34, 63, 44, 34, 63, 44, | h
|  | 34, 63, 44, 34, 63, 44, 34, 63, 44, 34, 63, 44, 34, 63, 44, 34, 63, 44, 34, 63, 44, 34, 63, 44, 34, 63, 44, | i
1332 |  | 34, 63, 44, 34, 63, 44, 34, 63, 44, 34, 63, 44, 34, 63, 44, 34, 63, 44, 34, 63, 44, 34, 63, 44, 34, 63, 44, | a
|  | 34, 63, 44, 34, 63, 44, 34, 63, 44, 34, 63, 44, 34, 63, 44, 34, 63, 44, 34, 63, 44, 34, 63, 44, 34, 63, 44, | b
|  | 34, 63, 44, 34, 63, 44, 34, 63, 44, 34, 63, 44, 34, 63, 44, 34, 63, 44, 34, 63, 44, 34, 63, 44, 34, 63, 44, | c
|  | 34, 63, 44, 34, 63, 44, 34, 63, 44, 34, 63, 44, 34, 63, 44, 34, 63, 44, 34, 63, 44, 34, 63, 44, 34, 63, 44, | d
|  | 34, 63, 44, 34, 63, 44, 34, 63, 44, 34, 63, 44, 34, 63, 44, 34, 63, 44, 34, 63, 44, 34, 63, 44, 34, 63, 44, | e
|  | 34, 63, 44, 34, 63, 44, 34, 63, 44, 34, 63, 44, 34, 63, 44, 34, 63, 44, 34, 63, 44, 34, 63, 44, 34, 63, 44, | f
|  | 34, 63, 44, 34, 63, 44, 34, 63, 44, 34, 63, 44, 34, 63, 44, 34, 63, 44, 34, 63, 44, 34, 63, 44, 34, 63, 44, | g
|  | 34, 63, 44, 34, 63, 44, 34, 63, 44, 34, 63, 44, 34, 63, 44, 34, 63, 44, 34, 63, 44, 34, 63, 44, 34, 63, 44, | h
|  | 34, 63, 44, 34, 63, 44, 34, 63, 44, 34, 63, 44, 34, 63, 44, 34, 63, 44, 34, 63, 44, 34, 63, 44, 34, 63, 44, | i
1341 |  | 34, 63, 44, 34, 63, 44, 34, 63, 44, 34, 63, 44, 34, 63, 44, 34, 63, 44, 34, 63, 44, 34, 63, 44, 34, 63, 44, | a
|  | 34, 63, 44, 34, 63, 44, 34, 63, 44, 34, 63, 44, 34, 63, 44, 34, 63, 44, 34, 63, 44, 34, 63, 44, 34, 63, 44, | b
|  | 34, 63, 44, 34, 63, 44, 34, 63, 44, 34, 63, 44, 34, 63, 44, 34, 63, 44, 34, 63, 44, 34, 63, 44, 34, 63, 44, | c
|  | 34, 63, 44, 34, 63, 44, 34, 63, 44, 34, 63, 44, 34, 63, 44, 34, 63, 44, 34, 63, 44, 34, 63, 44, 34, 63, 44, | d
|  | 34, 63, 44, 34, 63, 44, 34, 63, 44, 34, 63, 44, 34, 63, 44, 34, 63, 44, 34, 63, 44, 34, 63, 44, 34, 63, 44, | e
|  | 34, 63, 44, 34, 63, 44, 34, 63, 44, 34, 63, 44, 34, 63, 44, 34, 63, 44, 34, 63, 44, 34, 63, 44, 34, 63, 44, | f
|  | 34, 63, 44, 34, 63, 44, 34, 63, 44, 34, 63, 44, 34, 63, 44, 34, 63, 44, 34, 63, 44, 34, 63, 44, 34, 62, 44, | g
|  | 34, 63, 44, 34, 63, 44, 34, 63, 44, 34, 63, 44, 34, 63, 44, 34, 63, 44, 34, 63, 44, 34, 62, 44, 34, 62, 44, | h
|  | 34, 63, 44, 34, 63, 44, 34, 63, 44, 34, 63, 44, 34, 63, 44, 34, 63, 44, 34, 62, 44, 34, 62, 44, 34, 62, 44, | i
1350 |  | 34, 63, 44, 34, 63, 44, 34, 63, 44, 34, 63, 44, 34, 63, 44, 34, 62, 44, 34, 62, 44, 34, 62, 44, 33, 62, 44, | a
|  | 34, 63, 44, 34, 63, 44, 34, 63, 44, 34, 63, 44, 34, 62, 44, 34, 62, 44, 34, 62, 44, 33, 62, 44, 33, 62, 44, | b
|  | 34, 63, 44, 34, 63, 44, 34, 63, 44, 34, 62, 44, 34, 62, 44, 34, 62, 44, 33, 62, 44, 33, 62, 44, 33, 62, 44, | c
|  | 34, 63, 44, 34, 63, 44, 34, 62, 44, 34, 62, 44, 34, 62, 44, 33, 62, 44, 33, 62, 44, 33, 62, 44, 33, 62, 44, | d
|  | 34, 63, 44, 34, 62, 44, 34, 62, 44, 34, 62, 44, 33, 62, 44, 33, 62, 44, 33, 62, 44, 33, 62, 44, 33, 62, 44, | e
|  | 34, 62, 44, 34, 62, 44, 34, 62, 44, 33, 62, 44, 33, 62, 44, 33, 62, 44, 33, 62, 44, 33, 62, 44, 33, 62, 44, | f
|  | 34, 62, 44, 34, 62, 44, 33, 62, 44, 33, 62, 44, 33, 62, 44, 33, 62, 44, 33, 62, 44, 33, 62, 44, 33, 62, 44, | g
|  | 34, 62, 44, 33, 62, 44, 33, 62, 44, 33, 62, 44, 33, 62, 44, 33, 62, 44, 33, 62, 44, 33, 62, 44, 33, 62, 44, | h
|  | 33, 62, 44, 33, 62, 44, 33, 62, 44, 33, 62, 44, 33, 62, 44, 33, 62, 44, 33, 62, 44, 33, 62, 44, 33, 62, 44, | i
1359 |  | 33, 62, 44, 33, 62, 44, 33, 62, 44, 33, 62, 44, 33, 62, 44, 33, 62, 44, 33, 62, 44, 33, 62, 44, 33, 62, 44, | a
|  | 33, 62, 44, 33, 62, 44, 33, 62, 44, 33, 62, 44, 33, 62, 44, 33, 62, 44, 33, 62, 44, 33, 62, 44, 33, 62, 44, | b
|  | 33, 62, 44, 33, 62, 44, 33, 62, 44, 33, 62, 44, 33, 62, 44, 33, 62, 44, 33, 62, 44, 33, 62, 44, 33, 62, 44, | c
|  | 33, 62, 44, 33, 62, 44, 33, 62, 44, 33, 62, 44, 33, 62, 44, 33, 62, 44, 33, 62, 44, 33, 62, 44, 33, 62, 44, | d
|  | 33, 62, 44, 33, 62, 44, 33, 62, 44, 33, 62, 44, 33, 62, 44, 33, 62, 44, 33, 62, 44, 33, 62, 44, 33, 62, 44, | e
|  | 33, 62, 44, 33, 62, 44, 33, 62, 44, 33, 62, 44, 33, 62, 44, 33, 62, 44, 33, 62, 44, 33, 62, 44, 33, 62, 44, | f
|  | 33, 62, 44, 33, 62, 44, 33, 62, 44, 33, 62, 44, 33, 62, 44, 33, 62, 44, 33, 62, 44, 33, 62, 44, 33, 62, 44, | g
|  | 33, 62, 44, 33, 62, 44, 33, 62, 44, 33, 62, 44, 33, 62, 44, 33, 62, 44, 33, 62, 44, 33, 62, 44, 33, 62, 44, | h
|  | 33, 62, 44, 33, 62, 44, 33, 62, 44, 33, 62, 44, 33, 62, 44, 33, 62, 44, 33, 62, 44, 33, 62, 44, 33, 62, 44, | i
1368 |  | 33, 62, 44, 33, 62, 44, 33, 62, 44, 33, 62, 44, 33, 62, 44, 33, 62, 44, 33, 62, 44, 33, 62, 44, 33, 62, 44, | a
|  | 33, 62, 44, 33, 62, 44, 33, 62, 44, 33, 62, 44, 33, 62, 44, 33, 62, 44, 33, 62, 44, 33, 62, 44, 33, 62, 44, | b
|  | 33, 62, 44, 33, 62, 44, 33, 62, 44, 33, 62, 44, 33, 62, 44, 33, 62, 44, 33, 62, 44, 33, 62, 44, 33, 62, 44, | c
|  | 33, 62, 44, 33, 62, 44, 33, 62, 44, 33, 62, 44, 33, 62, 44, 33, 62, 44, 33, 62, 44, 33, 62, 44, 33, 62, 44, | d
|  | 33, 62, 44, 33, 62, 44, 33, 62, 44, 33, 62, 44, 33, 62, 44, 33, 62, 44, 33, 62, 44, 33, 62, 44, 33, 62, 44, | e
|  | 33, 62, 44, 33, 62, 44, 33, 62, 44, 33, 62, 44, 33, 62, 44, 33, 62, 44, 33, 62, 44, 33, 62, 44, 33, 62, 43, | f
|  | 33, 62, 44, 33, 62, 44, 33, 62, 44, 33, 62, 44, 33, 62, 44, 33, 62, 44, 33, 62, 44, 33, 62, 43, 33, 62, 43, | g
|  | 33, 62, 44, 33, 62, 44, 33, 62, 44, 33, 62, 44, 33, 62, 44, 33, 62, 44, 33, 62, 43, 33, 62, 43, 33, 62, 43, | h
|  | 33, 62, 44, 33, 62, 44, 33, 62, 44, 33, 62, 44, 33, 62, 44, 33, 62, 43, 33, 62, 43, 33, 62, 43, 33, 62, 43, | i
1377 |  | 33, 62, 44, 33, 62, 44, 33, 62, 44, 33, 62, 44, 33, 62, 43, 33, 62, 43, 33, 62, 43, 33, 62, 43, 33, 62, 43, | a
|  | 33, 62, 44, 33, 62, 44, 33, 62, 44, 33, 62, 43, 33, 62, 43, 33, 62, 43, 33, 62, 43, 33, 62, 43, 33, 62, 43, | b
|  | 33, 62, 44, 33, 62, 44, 33, 62, 43, 33, 62, 43, 33, 62, 43, 33, 62, 43, 33, 62, 43, 33, 62, 43, 33, 62, 43, | c
|  | 33, 62, 44, 33, 62, 43, 33, 62, 43, 33, 62, 43, 33, 62, 43, 33, 62, 43, 33, 62, 43, 33, 62, 43, 33, 62, 43, | d
|  | 33, 62, 43, 33, 62, 43, 33, 62, 43, 33, 62, 43, 33, 62, 43, 33, 62, 43, 33, 62, 43, 33, 62, 43, 33, 62, 43, | e
|  | 33, 62, 43, 33, 62, 43, 33, 62, 43, 33, 62, 43, 33, 62, 43, 33, 62, 43, 33, 62, 43, 33, 62, 43, 33, 62, 43, | f
|  | 33, 62, 43, 33, 62, 43, 33, 62, 43, 33, 62, 43, 33, 62, 43, 33, 62, 43, 33, 62, 43, 33, 62, 43, 33, 62, 43, | g
|  | 33, 62, 43, 33, 62, 43, 33, 62, 43, 33, 62, 43, 33, 62, 43, 33, 62, 43, 33, 62, 43, 33, 62, 43, 33, 62, 43, | h
|  | 33, 62, 43, 33, 62, 43, 33, 62, 43, 33, 62, 43, 33, 62, 43, 33, 62, 43, 33, 62, 43, 33, 62, 43, 33, 62, 43, | i
1386 |  | 33, 62, 43, 33, 62, 43, 33, 62, 43, 33, 62, 43, 33, 62, 43, 33, 62, 43, 33, 62, 43, 33, 62, 43, 33, 62, 43, | a
|  | 33, 62, 43, 33, 62, 43, 33, 62, 43, 33, 62, 43, 33, 62, 43, 33, 62, 43, 33, 62, 43, 33, 62, 43, 32, 62, 43, | b
|  | 33, 62, 43, 33, 62, 43, 33, 62, 43, 33, 62, 43, 33, 62, 43, 33, 62, 43, 33, 62, 43, 32, 62, 43, 32, 62, 43, | c
|  | 33, 62, 43, 33, 62, 43, 33, 62, 43, 33, 62, 43, 33, 62, 43, 33, 62, 43, 32, 62, 43, 32, 62, 43, 32, 62, 43, | d
|  | 33, 62, 43, 33, 62, 43, 33, 62, 43, 33, 62, 43, 33, 62, 43, 32, 62, 43, 32, 62, 43, 32, 62, 43, 32, 62, 43, | e
|  | 33, 62, 43, 33, 62, 43, 33, 62, 43, 33, 62, 43, 32, 62, 43, 32, 62, 43, 32, 62, 43, 32, 62, 43, 32, 62, 43, | f
|  | 33, 62, 43, 33, 62, 43, 33, 62, 43, 32, 62, 43, 32, 62, 43, 32, 62, 43, 32, 62, 43, 32, 62, 43, 32, 62, 43, | g
|  | 33, 62, 43, 33, 62, 43, 32, 62, 43, 32, 62, 43, 32, 62, 43, 32, 62, 43, 32, 62, 43, 32, 62, 43, 32, 62, 43, | h
|  | 33, 62, 43, 32, 62, 43, 32, 62, 43, 32, 62, 43, 32, 62, 43, 32, 62, 43, 32, 62, 43, 32, 62, 43, 32, 62, 43, | i
1395 |  | 32, 62, 43, 32, 62, 43, 32, 62, 43, 32, 62, 43, 32, 62, 43, 32, 62, 43, 32, 62, 43, 32, 62, 43, 32, 62, 43, | a
|  | 32, 62, 43, 32, 62, 43, 32, 62, 43, 32, 62, 43, 32, 62, 43, 32, 62, 43, 32, 62, 43, 32, 62, 43, 32, 62, 43, | b
|  | 32, 62, 43, 32, 62, 43, 32, 62, 43, 32, 62, 43, 32, 62, 43, 32, 62, 43, 32, 62, 43, 32, 62, 43, 32, 62, 43, | c
|  | 32, 62, 43, 32, 62, 43, 32, 62, 43, 32, 62, 43, 32, 62, 43, 32, 62, 43, 32, 62, 43, 32, 62, 43, 32, 62, 43, | d
|  | 32, 62, 43, 32, 62, 43, 32, 62, 43, 32, 62, 43, 32, 62, 43, 32, 62, 43, 32, 62, 43, 32, 62, 43, 32, 62, 43, | e
|  | 32, 62, 43, 32, 62, 43, 32, 62, 43, 32, 62, 43, 32, 62, 43, 32, 62, 43, 32, 62, 43, 32, 62, 43, 32, 62, 43, | f
|  | 32, 62, 43, 32, 62, 43, 32, 62, 43, 32, 62, 43, 32, 62, 43, 32, 62, 43, 32, 62, 43, 32, 62, 43, 32, 62, 43, | g
|  | 32, 62, 43, 32, 62, 43, 32, 62, 43, 32, 62, 43, 32, 62, 43, 32, 62, 43, 32, 62, 43, 32, 62, 43, 32, 62, 43, | h
|  | 32, 62, 43, 32, 62, 43, 32, 62, 43, 32, 62, 43, 32, 62, 43, 32, 62, 43, 32, 62, 43, 32, 62, 43, 32, 62, 43, | i
1404 |  | 32, 62, 43, 32, 62, 43, 32, 62, 43, 32, 62, 43, 32, 62, 43, 32, 62, 43, 32, 62, 43, 32, 62, 43, 32, 62, 43, | a
|  | 32, 62, 43, 32, 62, 43, 32, 62, 43, 32, 62, 43, 32, 62, 43, 32, 62, 43, 32, 62, 43, 32, 62, 43, 32, 62, 43, | b
|  | 32, 62, 43, 32, 62, 43, 32, 62, 43, 32, 62, 43, 32, 62, 43, 32, 62, 43, 32, 62, 43, 32, 62, 43, 32, 62, 43, | c
|  | 32, 62, 43, 32, 62, 43, 32, 62, 43, 32, 62, 43, 32, 62, 43, 32, 62, 43, 32, 62, 43, 32, 62, 43, 32, 62, 43, | d
|  | 32, 62, 43, 32, 62, 43, 32, 62, 43, 32, 62, 43, 32, 62, 43, 32, 62, 43, 32, 62, 43, 32, 62, 43, 32, 62, 43, | e
|  | 32, 62, 43, 32, 62, 43, 32, 62, 43, 32, 62, 43, 32, 62, 43, 32, 62, 43, 32, 62, 43, 32, 62, 43, 32, 62, 43, | f
|  | 32, 62, 43, 32, 62, 43, 32, 62, 43, 32, 62, 43, 32, 62, 43, 32, 62, 43, 32, 62, 43, 32, 62, 43, 32, 62, 43, | g
|  | 32, 62, 43, 32, 62, 43, 32, 62, 43, 32, 62, 43, 32, 62, 43, 32, 62, 43, 32, 62, 43, 32, 62, 43, 32, 62, 43, | h
|  | 32, 62, 43, 32, 62, 43, 32, 62, 43, 32, 62, 43, 32, 62, 43, 32, 62, 43, 32, 62, 43, 32, 62, 43, 32, 62, 43, | i
1413 |  | 32, 62, 43, 32, 62, 43, 32, 62, 43, 32, 62, 43, 32, 62, 43, 32, 62, 43, 32, 62, 43, 32, 62, 43, 32, 62, 43, | a
|  | 32, 62, 43, 32, 62, 43, 32, 62, 43, 32, 62, 43, 32, 62, 43, 32, 62, 43, 32, 62, 43, 32, 62, 43, 32, 62, 43, | b
|  | 32, 62, 43, 32, 62, 43, 32, 62, 43, 32, 62, 43, 32, 62, 43, 32, 62, 43, 32, 62, 43, 32, 62, 43, 32, 62, 43, | c
|  | 32, 62, 43, 32, 62, 43, 32, 62, 43, 32, 62, 43, 32, 62, 43, 32, 62, 43, 32, 62, 43, 32, 62, 43, 32, 62, 43, | d
|  | 32, 62, 43, 32, 62, 43, 32, 62, 43, 32, 62, 43, 32, 62, 43, 32, 62, 43, 32, 62, 43, 32, 62, 43, 32, 62, 43, | e
|  | 32, 62, 43, 32, 62, 43, 32, 62, 43, 32, 62, 43, 32, 62, 43, 32, 62, 43, 32, 62, 43, 32, 62, 43, 32, 62, 43, | f
|  | 32, 62, 43, 32, 62, 43, 32, 62, 43, 32, 62, 43, 32, 62, 43, 32, 62, 43, 32, 62, 43, 32, 62, 43, 32, 62, 43, | g
|  | 32, 62, 43, 32, 62, 43, 32, 62, 43, 32, 62, 43, 32, 62, 43, 32, 62, 43, 32, 62, 43, 32, 62, 43, 32, 62, 43, | h
|  | 32, 62, 43, 32, 62, 43, 32, 62, 43, 32, 62, 43, 32, 62, 43, 32, 62, 43, 32, 62, 43, 32, 62, 43, 32, 62, 43, | i
1422 |  | 32, 62, 43, 32, 62, 43, 32, 62, 43, 32, 62, 43, 32, 62, 43, 32, 62, 43, 32, 62, 43, 32, 62, 43, 31, 62, 43, | a
|  | 32, 62, 43, 32, 62, 43, 32, 62, 43, 32, 62, 43, 32, 62, 43, 32, 62, 43, 32, 62, 43, 31, 62, 43, 31, 62, 43, | b
|  | 32, 62, 43, 32, 62, 43, 32, 62, 43, 32, 62, 43, 32, 62, 43, 32, 62, 43, 31, 62, 43, 31, 62, 43, 31, 62, 43, | c
|  | 32, 62, 43, 32, 62, 43, 32, 62, 43, 32, 62, 43, 32, 62, 43, 31, 62, 43, 31, 62, 43, 31, 62, 43, 31, 62, 43, | d
|  | 32, 62, 43, 32, 62, 43, 32, 62, 43, 32, 62, 43, 31, 62, 43, 31, 62, 43, 31, 62, 43, 31, 62, 43, 31, 62, 43, | e
|  | 32, 62, 43, 32, 62, 43, 32, 62, 43, 31, 62, 43, 31, 62, 43, 31, 62, 43, 31, 62, 43, 31, 62, 43, 31, 62, 43, | f
|  | 32, 62, 43, 32, 62, 43, 31, 62, 43, 31, 62, 43, 31, 62, 43, 31, 62, 43, 31, 62, 43, 31, 62, 43, 31, 62, 43, | g
|  | 32, 62, 43, 31, 62, 43, 31, 62, 43, 31, 62, 43, 31, 62, 43, 31, 62, 43, 31, 62, 43, 31, 62, 43, 31, 62, 43, | h
|  | 31, 62, 43, 31, 62, 43, 31, 62, 43, 31, 62, 43, 31, 62, 43, 31, 62, 43, 31, 62, 43, 31, 62, 43, 31, 62, 43, | i
1431 |  | 31, 62, 43, 31, 62, 43, 31, 62, 43, 31, 62, 43, 31, 62, 43, 31, 62, 43, 31, 62, 43, 31, 62, 43, 31, 62, 43, | a
|  | 31, 62, 43, 31, 62, 43, 31, 62, 43, 31, 62, 43, 31, 62, 43, 31, 62, 43, 31, 62, 43, 31, 62, 43, 31, 62, 43, | b
|  | 31, 62, 43, 31, 62, 43, 31, 62, 43, 31, 62, 43, 31, 62, 43, 31, 62, 43, 31, 62, 43, 31, 62, 43, 31, 62, 43, | c
|  | 31, 62, 43, 31, 62, 43, 31, 62, 43, 31, 62, 43, 31, 62, 43, 31, 62, 43, 31, 62, 43, 31, 62, 43, 31, 62, 43, | d
|  | 31, 62, 43, 31, 62, 43, 31, 62, 43, 31, 62, 43, 31, 62, 43, 31, 62, 43, 31, 62, 43, 31, 62, 43, 31, 62, 43, | e
|  | 31, 62, 43, 31, 62, 43, 31, 62, 43, 31, 62, 43, 31, 62, 43, 31, 62, 43, 31, 62, 43, 31, 62, 43, 31, 62, 43, | f
|  | 31, 62, 43, 31, 62, 43, 31, 62, 43, 31, 62, 43, 31, 62, 43, 31, 62, 43, 31, 62, 43, 31, 62, 43, 31, 62, 43, | g
|  | 31, 62, 43, 31, 62, 43, 31, 62, 43, 31, 62, 43, 31, 62, 43, 31, 62, 43, 31, 62, 43, 31, 62, 43, 31, 62, 43, | h
|  | 31, 62, 43, 31, 62, 43, 31, 62, 43, 31, 62, 43, 31, 62, 43, 31, 62, 43, 31, 62, 43, 31, 62, 43, 31, 62, 43, | i
1440 |  | 31, 62, 43, 31, 62, 43, 31, 62, 43, 31, 62, 43, 31, 62, 43, 31, 62, 43, 31, 62, 43, 31, 62, 43, 31, 62, 43, | a
|  | 31, 62, 43, 31, 62, 43, 31, 62, 43, 31, 62, 43, 31, 62, 43, 31, 62, 43, 31, 62, 43, 31, 62, 43, 31, 62, 43, | b
|  | 31, 62, 43, 31, 62, 43, 31, 62, 43, 31, 62, 43, 31, 62, 43, 31, 62, 43, 31, 62, 43, 31, 62, 43, 31, 61, 43, | c
|  | 31, 62, 43, 31, 62, 43, 31, 62, 43, 31, 62, 43, 31, 62, 43, 31, 62, 43, 31, 62, 43, 31, 61, 43, 31, 61, 43, | d
|  | 31, 62, 43, 31, 62, 43, 31, 62, 43, 31, 62, 43, 31, 62, 43, 31, 62, 43, 31, 61, 43, 31, 61, 43, 31, 61, 43, | e
|  | 31, 62, 43, 31, 62, 43, 31, 62, 43, 31, 62, 43, 31, 62, 43, 31, 61, 43, 31, 61, 43, 31, 61, 43, 31, 61, 43, | f
|  | 31, 62, 43, 31, 62, 43, 31, 62, 43, 31, 62, 43, 31, 61, 43, 31, 61, 43, 31, 61, 43, 31, 61, 43, 31, 61, 43, | g
|  | 31, 62, 43, 31, 62, 43, 31, 62, 43, 31, 61, 43, 31, 61, 43, 31, 61, 43, 31, 61, 43, 31, 61, 43, 31, 61, 43, | h
|  | 31, 62, 43, 31, 62, 43, 31, 61, 43, 31, 61, 43, 31, 61, 43, 31, 61, 43, 31, 61, 43, 31, 61, 43, 31, 61, 43, | i
1449 |  | 31, 62, 43, 31, 61, 43, 31, 61, 43, 31, 61, 43, 31, 61, 43, 31, 61, 43, 31, 61, 43, 31, 61, 43, 31, 61, 43, | a
|  | 31, 61, 43, 31, 61, 43, 31, 61, 43, 31, 61, 43, 31, 61, 43, 31, 61, 43, 31, 61, 43, 31, 61, 43, 31, 61, 43, | b
|  | 31, 61, 43, 31, 61, 43, 31, 61, 43, 31, 61, 43, 31, 61, 43, 31, 61, 43, 31, 61, 43, 31, 61, 43, 31, 61, 43, | c
|  | 31, 61, 43, 31, 61, 43, 31, 61, 43, 31, 61, 43, 31, 61, 43, 31, 61, 43, 31, 61, 43, 31, 61, 43, 31, 61, 43, | d
|  | 31, 61, 43, 31, 61, 43, 31, 61, 43, 31, 61, 43, 31, 61, 43, 31, 61, 43, 31, 61, 43, 31, 61, 43, 31, 61, 43, | e
|  | 31, 61, 43, 31, 61, 43, 31, 61, 43, 31, 61, 43, 31, 61, 43, 31, 61, 43, 31, 61, 43, 31, 61, 43, 31, 61, 43, | f
|  | 31, 61, 43, 31, 61, 43, 31, 61, 43, 31, 61, 43, 31, 61, 43, 31, 61, 43, 31, 61, 43, 31, 61, 43, 31, 61, 43, | g
|  | 31, 61, 43, 31, 61, 43, 31, 61, 43, 31, 61, 43, 31, 61, 43, 31, 61, 43, 31, 61, 43, 31, 61, 43, 31, 61, 43, | h
|  | 31, 61, 43, 31, 61, 43, 31, 61, 43, 31, 61, 43, 31, 61, 43, 31, 61, 43, 31, 61, 43, 31, 61, 43, 30, 61, 43, | i
1458 |  | 31, 61, 43, 31, 61, 43, 31, 61, 43, 31, 61, 43, 31, 61, 43, 31, 61, 43, 31, 61, 43, 30, 61, 43, 30, 61, 43, | a
|  | 31, 61, 43, 31, 61, 43, 31, 61, 43, 31, 61, 43, 31, 61, 43, 31, 61, 43, 30, 61, 43, 30, 61, 43, 30, 61, 43, | b
|  | 31, 61, 43, 31, 61, 43, 31, 61, 43, 31, 61, 43, 31, 61, 43, 30, 61, 43, 30, 61, 43, 30, 61, 43, 30, 61, 43, | c
|  | 31, 61, 43, 31, 61, 43, 31, 61, 43, 31, 61, 43, 30, 61, 43, 30, 61, 43, 30, 61, 43, 30, 61, 43, 30, 61, 43, | d
|  | 31, 61, 43, 31, 61, 43, 31, 61, 43, 30, 61, 43, 30, 61, 43, 30, 61, 43, 30, 61, 43, 30, 61, 43, 30, 61, 43, | e
|  | 31, 61, 43, 31, 61, 43, 30, 61, 43, 30, 61, 43, 30, 61, 43, 30, 61, 43, 30, 61, 43, 30, 61, 43, 30, 61, 43, | f
|  | 31, 61, 43, 30, 61, 43, 30, 61, 43, 30, 61, 43, 30, 61, 43, 30, 61, 43, 30, 61, 43, 30, 61, 43, 30, 61, 43, | g
|  | 30, 61, 43, 30, 61, 43, 30, 61, 43, 30, 61, 43, 30, 61, 43, 30, 61, 43, 30, 61, 43, 30, 61, 43, 30, 61, 43, | h
|  | 30, 61, 43, 30, 61, 43, 30, 61, 43, 30, 61, 43, 30, 61, 43, 30, 61, 43, 30, 61, 43, 30, 61, 43, 30, 61, 42, | i
1467 |  | 30, 61, 43, 30, 61, 43, 30, 61, 43, 30, 61, 43, 30, 61, 43, 30, 61, 43, 30, 61, 43, 30, 61, 42, 30, 61, 42, | a
|  | 30, 61, 43, 30, 61, 43, 30, 61, 43, 30, 61, 43, 30, 61, 43, 30, 61, 43, 30, 61, 42, 30, 61, 42, 30, 61, 42, | b
|  | 30, 61, 43, 30, 61, 43, 30, 61, 43, 30, 61, 43, 30, 61, 43, 30, 61, 42, 30, 61, 42, 30, 61, 42, 30, 61, 42, | c
|  | 30, 61, 43, 30, 61, 43, 30, 61, 43, 30, 61, 43, 30, 61, 42, 30, 61, 42, 30, 61, 42, 30, 61, 42, 30, 61, 42, | d
|  | 30, 61, 43, 30, 61, 43, 30, 61, 43, 30, 61, 42, 30, 61, 42, 30, 61, 42, 30, 61, 42, 30, 61, 42, 30, 61, 42, | e
|  | 30, 61, 43, 30, 61, 43, 30, 61, 42, 30, 61, 42, 30, 61, 42, 30, 61, 42, 30, 61, 42, 30, 61, 42, 30, 61, 42, | f
|  | 30, 61, 43, 30, 61, 42, 30, 61, 42, 30, 61, 42, 30, 61, 42, 30, 61, 42, 30, 61, 42, 30, 61, 42, 30, 61, 42, | g
|  | 30, 61, 42, 30, 61, 42, 30, 61, 42, 30, 61, 42, 30, 61, 42, 30, 61, 42, 30, 61, 42, 30, 61, 42, 30, 61, 42, | h
|  | 30, 61, 42, 30, 61, 42, 30, 61, 42, 30, 61, 42, 30, 61, 42, 30, 61, 42, 30, 61, 42, 30, 61, 42, 30, 61, 42, | i
1476 |  | 30, 61, 42, 30, 61, 42, 30, 61, 42, 30, 61, 42, 30, 61, 42, 30, 61, 42, 30, 61, 42, 30, 61, 42, 30, 61, 42, | a
|  | 30, 61, 42, 30, 61, 42, 30, 61, 42, 30, 61, 42, 30, 61, 42, 30, 61, 42, 30, 61, 42, 30, 61, 42, 30, 61, 42, | b
|  | 30, 61, 42, 30, 61, 42, 30, 61, 42, 30, 61, 42, 30, 61, 42, 30, 61, 42, 30, 61, 42, 30, 61, 42, 30, 61, 42, | c
|  | 30, 61, 42, 30, 61, 42, 30, 61, 42, 30, 61, 42, 30, 61, 42, 30, 61, 42, 30, 61, 42, 30, 61, 42, 30, 61, 42, | d
|  | 30, 61, 42, 30, 61, 42, 30, 61, 42, 30, 61, 42, 30, 61, 42, 30, 61, 42, 30, 61, 42, 30, 61, 42, 30, 61, 42, | e
|  | 30, 61, 42, 30, 61, 42, 30, 61, 42, 30, 61, 42, 30, 61, 42, 30, 61, 42, 30, 61, 42, 30, 61, 42, 30, 61, 42, | f
|  | 30, 61, 42, 30, 61, 42, 30, 61, 42, 30, 61, 42, 30, 61, 42, 30, 61, 42, 30, 61, 42, 30, 61, 42, 30, 61, 42, | g
|  | 30, 61, 42, 30, 61, 42, 30, 61, 42, 30, 61, 42, 30, 61, 42, 30, 61, 42, 30, 61, 42, 30, 61, 42, 30, 61, 42, | h
|  | 30, 61, 42, 30, 61, 42, 30, 61, 42, 30, 61, 42, 30, 61, 42, 30, 61, 42, 30, 61, 42, 30, 61, 42, 30, 61, 42, | i
1485 |  | 30, 61, 42, 30, 61, 42, 30, 61, 42, 30, 61, 42, 30, 61, 42, 30, 61, 42, 30, 61, 42, 30, 61, 42, 30, 61, 42, | a
|  | 30, 61, 42, 30, 61, 42, 30, 61, 42, 30, 61, 42, 30, 61, 42, 30, 61, 42, 30, 61, 42, 30, 61, 42, 30, 61, 42, | b
|  | 30, 61, 42, 30, 61, 42, 30, 61, 42, 30, 61, 42, 30, 61, 42, 30, 61, 42, 30, 61, 42, 30, 61, 42, 30, 61, 42, | c
|  | 30, 61, 42, 30, 61, 42, 30, 61, 42, 30, 61, 42, 30, 61, 42, 30, 61, 42, 30, 61, 42, 30, 61, 42, 30, 61, 42, | d
|  | 30, 61, 42, 30, 61, 42, 30, 61, 42, 30, 61, 42, 30, 61, 42, 30, 61, 42, 30, 61, 42, 30, 61, 42, 30, 61, 42, | e
|  | 30, 61, 42, 30, 61, 42, 30, 61, 42, 30, 61, 42, 30, 61, 42, 30, 61, 42, 30, 61, 42, 30, 61, 42, 30, 61, 42, | f
|  | 30, 61, 42, 30, 61, 42, 30, 61, 42, 30, 61, 42, 30, 61, 42, 30, 61, 42, 30, 61, 42, 30, 61, 42, 30, 61, 42, | g
|  | 30, 61, 42, 30, 61, 42, 30, 61, 42, 30, 61, 42, 30, 61, 42, 30, 61, 42, 30, 61, 42, 30, 61, 42, 29, 61, 42, | h
|  | 30, 61, 42, 30, 61, 42, 30, 61, 42, 30, 61, 42, 30, 61, 42, 30, 61, 42, 30, 61, 42, 29, 61, 42, 29, 61, 42, | i
1494 |  | 30, 61, 42, 30, 61, 42, 30, 61, 42, 30, 61, 42, 30, 61, 42, 30, 61, 42, 29, 61, 42, 29, 61, 42, 29, 61, 42, | a
|  | 30, 61, 42, 30, 61, 42, 30, 61, 42, 30, 61, 42, 30, 61, 42, 29, 61, 42, 29, 61, 42, 29, 61, 42, 29, 61, 42, | b
|  | 30, 61, 42, 30, 61, 42, 30, 61, 42, 30, 61, 42, 29, 61, 42, 29, 61, 42, 29, 61, 42, 29, 61, 42, 29, 61, 42, | c
|  | 30, 61, 42, 30, 61, 42, 30, 61, 42, 29, 61, 42, 29, 61, 42, 29, 61, 42, 29, 61, 42, 29, 61, 42, 29, 61, 42, | d
|  | 30, 61, 42, 30, 61, 42, 29, 61, 42, 29, 61, 42, 29, 61, 42, 29, 61, 42, 29, 61, 42, 29, 61, 42, 29, 61, 42, | e
|  | 30, 61, 42, 29, 61, 42, 29, 61, 42, 29, 61, 42, 29, 61, 42, 29, 61, 42, 29, 61, 42, 29, 61, 42, 29, 61, 42, | f
|  | 29, 61, 42, 29, 61, 42, 29, 61, 42, 29, 61, 42, 29, 61, 42, 29, 61, 42, 29, 61, 42, 29, 61, 42, 29, 61, 42, | g
|  | 29, 61, 42, 29, 61, 42, 29, 61, 42, 29, 61, 42, 29, 61, 42, 29, 61, 42, 29, 61, 42, 29, 61, 42, 29, 61, 42, | h
|  | 29, 61, 42, 29, 61, 42, 29, 61, 42, 29, 61, 42, 29, 61, 42, 29, 61, 42, 29, 61, 42, 29, 61, 42, 29, 61, 42, | i
1503 |  | 29, 61, 42, 29, 61, 42, 29, 61, 42, 29, 61, 42, 29, 61, 42, 29, 61, 42, 29, 61, 42, 29, 61, 42, 29, 61, 42, | a
|  | 29, 61, 42, 29, 61, 42, 29, 61, 42, 29, 61, 42, 29, 61, 42, 29, 61, 42, 29, 61, 42, 29, 61, 42, 29, 61, 42, | b
|  | 29, 61, 42, 29, 61, 42, 29, 61, 42, 29, 61, 42, 29, 61, 42, 29, 61, 42, 29, 61, 42, 29, 61, 42, 29, 61, 42, | c
|  | 29, 61, 42, 29, 61, 42, 29, 61, 42, 29, 61, 42, 29, 61, 42, 29, 61, 42, 29, 61, 42, 29, 61, 42, 29, 61, 42, | d
|  | 29, 61, 42, 29, 61, 42, 29, 61, 42, 29, 61, 42, 29, 61, 42, 29, 61, 42, 29, 61, 42, 29, 61, 42, 29, 61, 42, | e
|  | 29, 61, 42, 29, 61, 42, 29, 61, 42, 29, 61, 42, 29, 61, 42, 29, 61, 42, 29, 61, 42, 29, 61, 42, 29, 61, 42, | f
|  | 29, 61, 42, 29, 61, 42, 29, 61, 42, 29, 61, 42, 29, 61, 42, 29, 61, 42, 29, 61, 42, 29, 61, 42, 29, 61, 42, | g
|  | 29, 61, 42, 29, 61, 42, 29, 61, 42, 29, 61, 42, 29, 61, 42, 29, 61, 42, 29, 61, 42, 29, 61, 42, 29, 61, 42, | h
|  | 29, 61, 42, 29, 61, 42, 29, 61, 42, 29, 61, 42, 29, 61, 42, 29, 61, 42, 29, 61, 42, 29, 61, 42, 29, 61, 42, | i
1512 |  | 29, 61, 42, 29, 61, 42, 29, 61, 42, 29, 61, 42, 29, 61, 42, 29, 61, 42, 29, 61, 42, 29, 61, 42, 29, 61, 42, | a
|  | 29, 61, 42, 29, 61, 42, 29, 61, 42, 29, 61, 42, 29, 61, 42, 29, 61, 42, 29, 61, 42, 29, 61, 42, 29, 61, 42, | b
|  | 29, 61, 42, 29, 61, 42, 29, 61, 42, 29, 61, 42, 29, 61, 42, 29, 61, 42, 29, 61, 42, 29, 61, 42, 29, 61, 42, | c
|  | 29, 61, 42, 29, 61, 42, 29, 61, 42, 29, 61, 42, 29, 61, 42, 29, 61, 42, 29, 61, 42, 29, 61, 42, 29, 61, 42, | d
|  | 29, 61, 42, 29, 61, 42, 29, 61, 42, 29, 61, 42, 29, 61, 42, 29, 61, 42, 29, 61, 42, 29, 61, 42, 29, 61, 42, | e
|  | 29, 61, 42, 29, 61, 42, 29, 61, 42, 29, 61, 42, 29, 61, 42, 29, 61, 42, 29, 61, 42, 29, 61, 42, 29, 61, 42, | f
|  | 29, 61, 42, 29, 61, 42, 29, 61, 42, 29, 61, 42, 29, 61, 42, 29, 61, 42, 29, 61, 42, 29, 61, 42, 29, 61, 42, | g
|  | 29, 61, 42, 29, 61, 42, 29, 61, 42, 29, 61, 42, 29, 61, 42, 29, 61, 42, 29, 61, 42, 29, 61, 42, 29, 61, 42, | h
|  | 29, 61, 42, 29, 61, 42, 29, 61, 42, 29, 61, 42, 29, 61, 42, 29, 61, 42, 29, 61, 42, 29, 61, 42, 29, 61, 42, | i
1521 |  | 29, 61, 42, 29, 61, 42, 29, 61, 42, 29, 61, 42, 29, 61, 42, 29, 61, 42, 29, 61, 42, 29, 61, 42, 29, 61, 42, | a
|  | 29, 61, 42, 29, 61, 42, 29, 61, 42, 29, 61, 42, 29, 61, 42, 29, 61, 42, 29, 61, 42, 29, 61, 42, 29, 61, 42, | b
|  | 29, 61, 42, 29, 61, 42, 29, 61, 42, 29, 61, 42, 29, 61, 42, 29, 61, 42, 29, 61, 42, 29, 61, 42, 29, 61, 42, | c
|  | 29, 61, 42, 29, 61, 42, 29, 61, 42, 29, 61, 42, 29, 61, 42, 29, 61, 42, 29, 61, 42, 29, 61, 42, 29, 61, 42, | d
|  | 29, 61, 42, 29, 61, 42, 29, 61, 42, 29, 61, 42, 29, 61, 42, 29, 61, 42, 29, 61, 42, 29, 61, 42, 29, 61, 42, | e
|  | 29, 61, 42, 29, 61, 42, 29, 61, 42, 29, 61, 42, 29, 61, 42, 29, 61, 42, 29, 61, 42, 29, 61, 42, 28, 61, 42, | f
|  | 29, 61, 42, 29, 61, 42, 29, 61, 42, 29, 61, 42, 29, 61, 42, 29, 61, 42, 29, 61, 42, 28, 61, 42, 28, 61, 42, | g
|  | 29, 61, 42, 29, 61, 42, 29, 61, 42, 29, 61, 42, 29, 61, 42, 29, 61, 42, 28, 61, 42, 28, 61, 42, 28, 61, 42, | h
|  | 29, 61, 42, 29, 61, 42, 29, 61, 42, 29, 61, 42, 29, 61, 42, 28, 61, 42, 28, 61, 42, 28, 61, 42, 28, 60, 42, | i
1530 |  | 29, 61, 42, 29, 61, 42, 29, 61, 42, 29, 61, 42, 28, 61, 42, 28, 61, 42, 28, 61, 42, 28, 60, 42, 28, 60, 42, | a
|  | 29, 61, 42, 29, 61, 42, 29, 61, 42, 28, 61, 42, 28, 61, 42, 28, 61, 42, 28, 60, 42, 28, 60, 42, 28, 60, 42, | b
|  | 29, 61, 42, 29, 61, 42, 28, 61, 42, 28, 61, 42, 28, 61, 42, 28, 60, 42, 28, 60, 42, 28, 60, 42, 28, 60, 42, | c
|  | 29, 61, 42, 28, 61, 42, 28, 61, 42, 28, 61, 42, 28, 60, 42, 28, 60, 42, 28, 60, 42, 28, 60, 42, 28, 60, 42, | d
|  | 28, 61, 42, 28, 61, 42, 28, 61, 42, 28, 60, 42, 28, 60, 42, 28, 60, 42, 28, 60, 42, 28, 60, 42, 28, 60, 42, | e
|  | 28, 61, 42, 28, 61, 42, 28, 60, 42, 28, 60, 42, 28, 60, 42, 28, 60, 42, 28, 60, 42, 28, 60, 42, 28, 60, 42, | f
|  | 28, 61, 42, 28, 60, 42, 28, 60, 42, 28, 60, 42, 28, 60, 42, 28, 60, 42, 28, 60, 42, 28, 60, 42, 28, 60, 42, | g
|  | 28, 60, 42, 28, 60, 42, 28, 60, 42, 28, 60, 42, 28, 60, 42, 28, 60, 42, 28, 60, 42, 28, 60, 42, 28, 60, 42, | h
|  | 28, 60, 42, 28, 60, 42, 28, 60, 42, 28, 60, 42, 28, 60, 42, 28, 60, 42, 28, 60, 42, 28, 60, 42, 28, 60, 42, | i
1539 |  | 28, 60, 42, 28, 60, 42, 28, 60, 42, 28, 60, 42, 28, 60, 42, 28, 60, 42, 28, 60, 42, 28, 60, 42, 28, 60, 42, | a
|  | 28, 60, 42, 28, 60, 42, 28, 60, 42, 28, 60, 42, 28, 60, 42, 28, 60, 42, 28, 60, 42, 28, 60, 42, 28, 60, 42, | b
|  | 28, 60, 42, 28, 60, 42, 28, 60, 42, 28, 60, 42, 28, 60, 42, 28, 60, 42, 28, 60, 42, 28, 60, 42, 28, 60, 42, | c
|  | 28, 60, 42, 28, 60, 42, 28, 60, 42, 28, 60, 42, 28, 60, 42, 28, 60, 42, 28, 60, 42, 28, 60, 42, 28, 60, 42, | d
|  | 28, 60, 42, 28, 60, 42, 28, 60, 42, 28, 60, 42, 28, 60, 42, 28, 60, 42, 28, 60, 42, 28, 60, 42, 28, 60, 42, | e
|  | 28, 60, 42, 28, 60, 42, 28, 60, 42, 28, 60, 42, 28, 60, 42, 28, 60, 42, 28, 60, 42, 28, 60, 42, 28, 60, 42, | f
|  | 28, 60, 42, 28, 60, 42, 28, 60, 42, 28, 60, 42, 28, 60, 42, 28, 60, 42, 28, 60, 42, 28, 60, 42, 28, 60, 42, | g
|  | 28, 60, 42, 28, 60, 42, 28, 60, 42, 28, 60, 42, 28, 60, 42, 28, 60, 42, 28, 60, 42, 28, 60, 42, 28, 60, 42, | h
|  | 28, 60, 42, 28, 60, 42, 28, 60, 42, 28, 60, 42, 28, 60, 42, 28, 60, 42, 28, 60, 42, 28, 60, 42, 28, 60, 42, | i
1548 |  | 28, 60, 42, 28, 60, 42, 28, 60, 42, 28, 60, 42, 28, 60, 42, 28, 60, 42, 28, 60, 42, 28, 60, 42, 28, 60, 42, | a
|  | 28, 60, 42, 28, 60, 42, 28, 60, 42, 28, 60, 42, 28, 60, 42, 28, 60, 42, 28, 60, 42, 28, 60, 42, 28, 60, 42, | b
|  | 28, 60, 42, 28, 60, 42, 28, 60, 42, 28, 60, 42, 28, 60, 42, 28, 60, 42, 28, 60, 42, 28, 60, 42, 28, 60, 42, | c
|  | 28, 60, 42, 28, 60, 42, 28, 60, 42, 28, 60, 42, 28, 60, 42, 28, 60, 42, 28, 60, 42, 28, 60, 42, 28, 60, 42, | d
|  | 28, 60, 42, 28, 60, 42, 28, 60, 42, 28, 60, 42, 28, 60, 42, 28, 60, 42, 28, 60, 42, 28, 60, 42, 28, 60, 42, | e
|  | 28, 60, 42, 28, 60, 42, 28, 60, 42, 28, 60, 42, 28, 60, 42, 28, 60, 42, 28, 60, 42, 28, 60, 42, 28, 60, 42, | f
|  | 28, 60, 42, 28, 60, 42, 28, 60, 42, 28, 60, 42, 28, 60, 42, 28, 60, 42, 28, 60, 42, 28, 60, 42, 28, 60, 42, | g
|  | 28, 60, 42, 28, 60, 42, 28, 60, 42, 28, 60, 42, 28, 60, 42, 28, 60, 42, 28, 60, 42, 28, 60, 42, 28, 60, 42, | h
|  | 28, 60, 42, 28, 60, 42, 28, 60, 42, 28, 60, 42, 28, 60, 42, 28, 60, 42, 28, 60, 42, 28, 60, 42, 28, 60, 42, | i
1557 |  | 28, 60, 42, 28, 60, 42, 28, 60, 42, 28, 60, 42, 28, 60, 42, 28, 60, 42, 28, 60, 42, 28, 60, 42, 28, 60, 42, | a
|  | 28, 60, 42, 28, 60, 42, 28, 60, 42, 28, 60, 42, 28, 60, 42, 28, 60, 42, 28, 60, 42, 28, 60, 42, 28, 60, 42, | b
|  | 28, 60, 42, 28, 60, 42, 28, 60, 42, 28, 60, 42, 28, 60, 42, 28, 60, 42, 28, 60, 42, 28, 60, 42, 27, 60, 42, | c
|  | 28, 60, 42, 28, 60, 42, 28, 60, 42, 28, 60, 42, 28, 60, 42, 28, 60, 42, 28, 60, 42, 27, 60, 42, 27, 60, 42, | d
|  | 28, 60, 42, 28, 60, 42, 28, 60, 42, 28, 60, 42, 28, 60, 42, 28, 60, 42, 27, 60, 42, 27, 60, 42, 27, 60, 42, | e
|  | 28, 60, 42, 28, 60, 42, 28, 60, 42, 28, 60, 42, 28, 60, 42, 27, 60, 42, 27, 60, 42, 27, 60, 42, 27, 60, 42, | f
|  | 28, 60, 42, 28, 60, 42, 28, 60, 42, 28, 60, 42, 27, 60, 42, 27, 60, 42, 27, 60, 42, 27, 60, 42, 27, 60, 42, | g
|  | 28, 60, 42, 28, 60, 42, 28, 60, 42, 27, 60, 42, 27, 60, 42, 27, 60, 42, 27, 60, 42, 27, 60, 42, 27, 60, 42, | h
|  | 28, 60, 42, 28, 60, 42, 27, 60, 42, 27, 60, 42, 27, 60, 42, 27, 60, 42, 27, 60, 42, 27, 60, 42, 27, 60, 42, | i
1566 |  | 28, 60, 42, 27, 60, 42, 27, 60, 42, 27, 60, 42, 27, 60, 42, 27, 60, 42, 27, 60, 42, 27, 60, 42, 27, 60, 42, | a
|  | 27, 60, 42, 27, 60, 42, 27, 60, 42, 27, 60, 42, 27, 60, 42, 27, 60, 42, 27, 60, 42, 27, 60, 42, 27, 60, 41, | b
|  | 27, 60, 42, 27, 60, 42, 27, 60, 42, 27, 60, 42, 27, 60, 42, 27, 60, 42, 27, 60, 42, 27, 60, 41, 27, 60, 41, | c
|  | 27, 60, 42, 27, 60, 42, 27, 60, 42, 27, 60, 42, 27, 60, 42, 27, 60, 42, 27, 60, 41, 27, 60, 41, 27, 60, 41, | d
|  | 27, 60, 42, 27, 60, 42, 27, 60, 42, 27, 60, 42, 27, 60, 42, 27, 60, 41, 27, 60, 41, 27, 60, 41, 27, 60, 41, | e
|  | 27, 60, 42, 27, 60, 42, 27, 60, 42, 27, 60, 42, 27, 60, 41, 27, 60, 41, 27, 60, 41, 27, 60, 41, 27, 60, 41, | f
|  | 27, 60, 42, 27, 60, 42, 27, 60, 42, 27, 60, 41, 27, 60, 41, 27, 60, 41, 27, 60, 41, 27, 60, 41, 27, 60, 41, | g
|  | 27, 60, 42, 27, 60, 42, 27, 60, 41, 27, 60, 41, 27, 60, 41, 27, 60, 41, 27, 60, 41, 27, 60, 41, 27, 60, 41, | h
|  | 27, 60, 42, 27, 60, 41, 27, 60, 41, 27, 60, 41, 27, 60, 41, 27, 60, 41, 27, 60, 41, 27, 60, 41, 27, 60, 41, | i
1575 |  | 27, 60, 41, 27, 60, 41, 27, 60, 41, 27, 60, 41, 27, 60, 41, 27, 60, 41, 27, 60, 41, 27, 60, 41, 27, 60, 41, | a
|  | 27, 60, 41, 27, 60, 41, 27, 60, 41, 27, 60, 41, 27, 60, 41, 27, 60, 41, 27, 60, 41, 27, 60, 41, 27, 60, 41, | b
|  | 27, 60, 41, 27, 60, 41, 27, 60, 41, 27, 60, 41, 27, 60, 41, 27, 60, 41, 27, 60, 41, 27, 60, 41, 27, 60, 41, | c
|  | 27, 60, 41, 27, 60, 41, 27, 60, 41, 27, 60, 41, 27, 60, 41, 27, 60, 41, 27, 60, 41, 27, 60, 41, 27, 60, 41, | d
|  | 27, 60, 41, 27, 60, 41, 27, 60, 41, 27, 60, 41, 27, 60, 41, 27, 60, 41, 27, 60, 41, 27, 60, 41, 27, 60, 41, | e
|  | 27, 60, 41, 27, 60, 41, 27, 60, 41, 27, 60, 41, 27, 60, 41, 27, 60, 41, 27, 60, 41, 27, 60, 41, 27, 60, 41, | f
|  | 27, 60, 41, 27, 60, 41, 27, 60, 41, 27, 60, 41, 27, 60, 41, 27, 60, 41, 27, 60, 41, 27, 60, 41, 27, 60, 41, | g
|  | 27, 60, 41, 27, 60, 41, 27, 60, 41, 27, 60, 41, 27, 60, 41, 27, 60, 41, 27, 60, 41, 27, 60, 41, 27, 60, 41, | h
|  | 27, 60, 41, 27, 60, 41, 27, 60, 41, 27, 60, 41, 27, 60, 41, 27, 60, 41, 27, 60, 41, 27, 60, 41, 27, 60, 41, | i
1584 |  | 27, 60, 41, 27, 60, 41, 27, 60, 41, 27, 60, 41, 27, 60, 41, 27, 60, 41, 27, 60, 41, 27, 60, 41, 27, 60, 41, | a
|  | 27, 60, 41, 27, 60, 41, 27, 60, 41, 27, 60, 41, 27, 60, 41, 27, 60, 41, 27, 60, 41, 27, 60, 41, 27, 60, 41, | b
|  | 27, 60, 41, 27, 60, 41, 27, 60, 41, 27, 60, 41, 27, 60, 41, 27, 60, 41, 27, 60, 41, 27, 60, 41, 27, 60, 41, | c
|  | 27, 60, 41, 27, 60, 41, 27, 60, 41, 27, 60, 41, 27, 60, 41, 27, 60, 41, 27, 60, 41, 27, 60, 41, 27, 60, 41, | d
|  | 27, 60, 41, 27, 60, 41, 27, 60, 41, 27, 60, 41, 27, 60, 41, 27, 60, 41, 27, 60, 41, 27, 60, 41, 27, 60, 41, | e
|  | 27, 60, 41, 27, 60, 41, 27, 60, 41, 27, 60, 41, 27, 60, 41, 27, 60, 41, 27, 60, 41, 27, 60, 41, 27, 60, 41, | f
|  | 27, 60, 41, 27, 60, 41, 27, 60, 41, 27, 60, 41, 27, 60, 41, 27, 60, 41, 27, 60, 41, 27, 60, 41, 27, 60, 41, | g
|  | 27, 60, 41, 27, 60, 41, 27, 60, 41, 27, 60, 41, 27, 60, 41, 27, 60, 41, 27, 60, 41, 27, 60, 41, 27, 60, 41, | h
|  | 27, 60, 41, 27, 60, 41, 27, 60, 41, 27, 60, 41, 27, 60, 41, 27, 60, 41, 27, 60, 41, 27, 60, 41, 26, 60, 41, | i
1593 |  | 27, 60, 41, 27, 60, 41, 27, 60, 41, 27, 60, 41, 27, 60, 41, 27, 60, 41, 27, 60, 41, 26, 60, 41, 26, 60, 41, | a
|  | 27, 60, 41, 27, 60, 41, 27, 60, 41, 27, 60, 41, 27, 60, 41, 27, 60, 41, 26, 60, 41, 26, 60, 41, 26, 60, 41, | b
|  | 27, 60, 41, 27, 60, 41, 27, 60, 41, 27, 60, 41, 27, 60, 41, 26, 60, 41, 26, 60, 41, 26, 60, 41, 26, 60, 41, | c
|  | 27, 60, 41, 27, 60, 41, 27, 60, 41, 27, 60, 41, 26, 60, 41, 26, 60, 41, 26, 60, 41, 26, 60, 41, 26, 60, 41, | d
|  | 27, 60, 41, 27, 60, 41, 27, 60, 41, 26, 60, 41, 26, 60, 41, 26, 60, 41, 26, 60, 41, 26, 60, 41, 26, 60, 41, | e
|  | 27, 60, 41, 27, 60, 41, 26, 60, 41, 26, 60, 41, 26, 60, 41, 26, 60, 41, 26, 60, 41, 26, 60, 41, 26, 60, 41, | f
|  | 27, 60, 41, 26, 60, 41, 26, 60, 41, 26, 60, 41, 26, 60, 41, 26, 60, 41, 26, 60, 41, 26, 60, 41, 26, 60, 41, | g
|  | 26, 60, 41, 26, 60, 41, 26, 60, 41, 26, 60, 41, 26, 60, 41, 26, 60, 41, 26, 60, 41, 26, 60, 41, 26, 60, 41, | h
|  | 26, 60, 41, 26, 60, 41, 26, 60, 41, 26, 60, 41, 26, 60, 41, 26, 60, 41, 26, 60, 41, 26, 60, 41, 26, 60, 41, | i
1602 |  | 26, 60, 41, 26, 60, 41, 26, 60, 41, 26, 60, 41, 26, 60, 41, 26, 60, 41, 26, 60, 41, 26, 60, 41, 26, 60, 41, | a
|  | 26, 60, 41, 26, 60, 41, 26, 60, 41, 26, 60, 41, 26, 60, 41, 26, 60, 41, 26, 60, 41, 26, 60, 41, 26, 60, 41, | b
|  | 26, 60, 41, 26, 60, 41, 26, 60, 41, 26, 60, 41, 26, 60, 41, 26, 60, 41, 26, 60, 41, 26, 60, 41, 26, 60, 41, | c
|  | 26, 60, 41, 26, 60, 41, 26, 60, 41, 26, 60, 41, 26, 60, 41, 26, 60, 41, 26, 60, 41, 26, 60, 41, 26, 60, 41, | d
|  | 26, 60, 41, 26, 60, 41, 26, 60, 41, 26, 60, 41, 26, 60, 41, 26, 60, 41, 26, 60, 41, 26, 60, 41, 26, 60, 41, | e
|  | 26, 60, 41, 26, 60, 41, 26, 60, 41, 26, 60, 41, 26, 60, 41, 26, 60, 41, 26, 60, 41, 26, 60, 41, 26, 60, 41, | f
|  | 26, 60, 41, 26, 60, 41, 26, 60, 41, 26, 60, 41, 26, 60, 41, 26, 60, 41, 26, 60, 41, 26, 60, 41, 26, 59, 41, | g
|  | 26, 60, 41, 26, 60, 41, 26, 60, 41, 26, 60, 41, 26, 60, 41, 26, 60, 41, 26, 60, 41, 26, 59, 41, 26, 59, 41, | h
|  | 26, 60, 41, 26, 60, 41, 26, 60, 41, 26, 60, 41, 26, 60, 41, 26, 60, 41, 26, 59, 41, 26, 59, 41, 26, 59, 41, | i
1611 |  | 26, 60, 41, 26, 60, 41, 26, 60, 41, 26, 60, 41, 26, 60, 41, 26, 59, 41, 26, 59, 41, 26, 59, 41, 26, 59, 41, | a
|  | 26, 60, 41, 26, 60, 41, 26, 60, 41, 26, 60, 41, 26, 59, 41, 26, 59, 41, 26, 59, 41, 26, 59, 41, 26, 59, 41, | b
|  | 26, 60, 41, 26, 60, 41, 26, 60, 41, 26, 59, 41, 26, 59, 41, 26, 59, 41, 26, 59, 41, 26, 59, 41, 26, 59, 41, | c
|  | 26, 60, 41, 26, 60, 41, 26, 59, 41, 26, 59, 41, 26, 59, 41, 26, 59, 41, 26, 59, 41, 26, 59, 41, 26, 59, 41, | d
|  | 26, 60, 41, 26, 59, 41, 26, 59, 41, 26, 59, 41, 26, 59, 41, 26, 59, 41, 26, 59, 41, 26, 59, 41, 26, 59, 41, | e
|  | 26, 59, 41, 26, 59, 41, 26, 59, 41, 26, 59, 41, 26, 59, 41, 26, 59, 41, 26, 59, 41, 26, 59, 41, 26, 59, 41, | f
|  | 26, 59, 41, 26, 59, 41, 26, 59, 41, 26, 59, 41, 26, 59, 41, 26, 59, 41, 26, 59, 41, 26, 59, 41, 26, 59, 41, | g
|  | 26, 59, 41, 26, 59, 41, 26, 59, 41, 26, 59, 41, 26, 59, 41, 26, 59, 41, 26, 59, 41, 26, 59, 41, 26, 59, 41, | h
|  | 26, 59, 41, 26, 59, 41, 26, 59, 41, 26, 59, 41, 26, 59, 41, 26, 59, 41, 26, 59, 41, 26, 59, 41, 26, 59, 41, | i
1620 |  | 26, 59, 41, 26, 59, 41, 26, 59, 41, 26, 59, 41, 26, 59, 41, 26, 59, 41, 26, 59, 41, 26, 59, 41, 26, 59, 41, | a
|  | 26, 59, 41, 26, 59, 41, 26, 59, 41, 26, 59, 41, 26, 59, 41, 26, 59, 41, 26, 59, 41, 26, 59, 41, 26, 59, 41, | b
|  | 26, 59, 41, 26, 59, 41, 26, 59, 41, 26, 59, 41, 26, 59, 41, 26, 59, 41, 26, 59, 41, 26, 59, 41, 26, 59, 41, | c
|  | 26, 59, 41, 26, 59, 41, 26, 59, 41, 26, 59, 41, 26, 59, 41, 26, 59, 41, 26, 59, 41, 26, 59, 41, 25, 59, 41, | d
|  | 26, 59, 41, 26, 59, 41, 26, 59, 41, 26, 59, 41, 26, 59, 41, 26, 59, 41, 26, 59, 41, 25, 59, 41, 25, 59, 41, | e
|  | 26, 59, 41, 26, 59, 41, 26, 59, 41, 26, 59, 41, 26, 59, 41, 26, 59, 41, 25, 59, 41, 25, 59, 41, 25, 59, 41, | f
|  | 26, 59, 41, 26, 59, 41, 26, 59, 41, 26, 59, 41, 26, 59, 41, 25, 59, 41, 25, 59, 41, 25, 59, 41, 25, 59, 41, | g
|  | 26, 59, 41, 26, 59, 41, 26, 59, 41, 26, 59, 41, 25, 59, 41, 25, 59, 41, 25, 59, 41, 25, 59, 41, 25, 59, 41, | h
|  | 26, 59, 41, 26, 59, 41, 26, 59, 41, 25, 59, 41, 25, 59, 41, 25, 59, 41, 25, 59, 41, 25, 59, 41, 25, 59, 41, | i
1629 |  | 26, 59, 41, 26, 59, 41, 25, 59, 41, 25, 59, 41, 25, 59, 41, 25, 59, 41, 25, 59, 41, 25, 59, 41, 25, 59, 41, | a
|  | 26, 59, 41, 25, 59, 41, 25, 59, 41, 25, 59, 41, 25, 59, 41, 25, 59, 41, 25, 59, 41, 25, 59, 41, 25, 59, 41, | b
|  | 25, 59, 41, 25, 59, 41, 25, 59, 41, 25, 59, 41, 25, 59, 41, 25, 59, 41, 25, 59, 41, 25, 59, 41, 25, 59, 41, | c
|  | 25, 59, 41, 25, 59, 41, 25, 59, 41, 25, 59, 41, 25, 59, 41, 25, 59, 41, 25, 59, 41, 25, 59, 41, 25, 59, 41, | d
|  | 25, 59, 41, 25, 59, 41, 25, 59, 41, 25, 59, 41, 25, 59, 41, 25, 59, 41, 25, 59, 41, 25, 59, 41, 25, 59, 41, | e
|  | 25, 59, 41, 25, 59, 41, 25, 59, 41, 25, 59, 41, 25, 59, 41, 25, 59, 41, 25, 59, 41, 25, 59, 41, 25, 59, 41, | f
|  | 25, 59, 41, 25, 59, 41, 25, 59, 41, 25, 59, 41, 25, 59, 41, 25, 59, 41, 25, 59, 41, 25, 59, 41, 25, 59, 41, | g
|  | 25, 59, 41, 25, 59, 41, 25, 59, 41, 25, 59, 41, 25, 59, 41, 25, 59, 41, 25, 59, 41, 25, 59, 41, 25, 59, 41, | h
|  | 25, 59, 41, 25, 59, 41, 25, 59, 41, 25, 59, 41, 25, 59, 41, 25, 59, 41, 25, 59, 41, 25, 59, 41, 25, 59, 41, | i
1638 |  | 25, 59, 41, 25, 59, 41, 25, 59, 41, 25, 59, 41, 25, 59, 41, 25, 59, 41, 25, 59, 41, 25, 59, 41, 25, 59, 41, | a
|  | 25, 59, 41, 25, 59, 41, 25, 59, 41, 25, 59, 41, 25, 59, 41, 25, 59, 41, 25, 59, 41, 25, 59, 41, 25, 59, 41, | b
|  | 25, 59, 41, 25, 59, 41, 25, 59, 41, 25, 59, 41, 25, 59, 41, 25, 59, 41, 25, 59, 41, 25, 59, 41, 25, 59, 41, | c
|  | 25, 59, 41, 25, 59, 41, 25, 59, 41, 25, 59, 41, 25, 59, 41, 25, 59, 41, 25, 59, 41, 25, 59, 41, 25, 59, 41, | d
|  | 25, 59, 41, 25, 59, 41, 25, 59, 41, 25, 59, 41, 25, 59, 41, 25, 59, 41, 25, 59, 41, 25, 59, 41, 25, 59, 41, | e
|  | 25, 59, 41, 25, 59, 41, 25, 59, 41, 25, 59, 41, 25, 59, 41, 25, 59, 41, 25, 59, 41, 25, 59, 41, 25, 59, 41, | f
|  | 25, 59, 41, 25, 59, 41, 25, 59, 41, 25, 59, 41, 25, 59, 41, 25, 59, 41, 25, 59, 41, 25, 59, 41, 25, 59, 41, | g
|  | 25, 59, 41, 25, 59, 41, 25, 59, 41, 25, 59, 41, 25, 59, 41, 25, 59, 41, 25, 59, 41, 25, 59, 41, 25, 59, 41, | h
|  | 25, 59, 41, 25, 59, 41, 25, 59, 41, 25, 59, 41, 25, 59, 41, 25, 59, 41, 25, 59, 41, 25, 59, 41, 25, 59, 41, | i
1647 |  | 25, 59, 41, 25, 59, 41, 25, 59, 41, 25, 59, 41, 25, 59, 41, 25, 59, 41, 25, 59, 41, 25, 59, 41, 25, 59, 41, | a
|  | 25, 59, 41, 25, 59, 41, 25, 59, 41, 25, 59, 41, 25, 59, 41, 25, 59, 41, 25, 59, 41, 25, 59, 41, 25, 59, 41, | b
|  | 25, 59, 41, 25, 59, 41, 25, 59, 41, 25, 59, 41, 25, 59, 41, 25, 59, 41, 25, 59, 41, 25, 59, 41, 25, 59, 41, | c
|  | 25, 59, 41, 25, 59, 41, 25, 59, 41, 25, 59, 41, 25, 59, 41, 25, 59, 41, 25, 59, 41, 25, 59, 41, 25, 59, 41, | d
|  | 25, 59, 41, 25, 59, 41, 25, 59, 41, 25, 59, 41, 25, 59, 41, 25, 59, 41, 25, 59, 41, 25, 59, 41, 25, 59, 41, | e
|  | 25, 59, 41, 25, 59, 41, 25, 59, 41, 25, 59, 41, 25, 59, 41, 25, 59, 41, 25, 59, 41, 25, 59, 41, 25, 59, 41, | f
|  | 25, 59, 41, 25, 59, 41, 25, 59, 41, 25, 59, 41, 25, 59, 41, 25, 59, 41, 25, 59, 41, 25, 59, 41, 25, 59, 41, | g
|  | 25, 59, 41, 25, 59, 41, 25, 59, 41, 25, 59, 41, 25, 59, 41, 25, 59, 41, 25, 59, 41, 25, 59, 41, 24, 59, 41, | h
|  | 25, 59, 41, 25, 59, 41, 25, 59, 41, 25, 59, 41, 25, 59, 41, 25, 59, 41, 25, 59, 41, 24, 59, 41, 24, 59, 41, | i
1656 |  | 25, 59, 41, 25, 59, 41, 25, 59, 41, 25, 59, 41, 25, 59, 41, 25, 59, 41, 24, 59, 41, 24, 59, 41, 24, 59, 41, | a
|  | 25, 59, 41, 25, 59, 41, 25, 59, 41, 25, 59, 41, 25, 59, 41, 24, 59, 41, 24, 59, 41, 24, 59, 41, 24, 59, 41, | b
|  | 25, 59, 41, 25, 59, 41, 25, 59, 41, 25, 59, 41, 24, 59, 41, 24, 59, 41, 24, 59, 41, 24, 59, 41, 24, 59, 41, | c
|  | 25, 59, 41, 25, 59, 41, 25, 59, 41, 24, 59, 41, 24, 59, 41, 24, 59, 41, 24, 59, 41, 24, 59, 41, 24, 59, 41, | d
|  | 25, 59, 41, 25, 59, 41, 24, 59, 41, 24, 59, 41, 24, 59, 41, 24, 59, 41, 24, 59, 41, 24, 59, 41, 24, 59, 41, | e
|  | 25, 59, 41, 24, 59, 41, 24, 59, 41, 24, 59, 41, 24, 59, 41, 24, 59, 41, 24, 59, 41, 24, 59, 41, 24, 59, 41, | f
|  | 24, 59, 41, 24, 59, 41, 24, 59, 41, 24, 59, 41, 24, 59, 41, 24, 59, 41, 24, 59, 41, 24, 59, 41, 24, 59, 41, | g
|  | 24, 59, 41, 24, 59, 41, 24, 59, 41, 24, 59, 41, 24, 59, 41, 24, 59, 41, 24, 59, 41, 24, 59, 41, 24, 59, 41, | h
|  | 24, 59, 41, 24, 59, 41, 24, 59, 41, 24, 59, 41, 24, 59, 41, 24, 59, 41, 24, 59, 41, 24, 59, 41, 24, 59, 41, | i
1665 |  | 24, 59, 41, 24, 59, 41, 24, 59, 41, 24, 59, 41, 24, 59, 41, 24, 59, 41, 24, 59, 41, 24, 59, 41, 24, 59, 41, | a
|  | 24, 59, 41, 24, 59, 41, 24, 59, 41, 24, 59, 41, 24, 59, 41, 24, 59, 41, 24, 59, 41, 24, 59, 41, 24, 59, 41, | b
|  | 24, 59, 41, 24, 59, 41, 24, 59, 41, 24, 59, 41, 24, 59, 41, 24, 59, 41, 24, 59, 41, 24, 59, 41, 24, 59, 41, | c
|  | 24, 59, 41, 24, 59, 41, 24, 59, 41, 24, 59, 41, 24, 59, 41, 24, 59, 41, 24, 59, 41, 24, 59, 41, 24, 59, 41, | d
|  | 24, 59, 41, 24, 59, 41, 24, 59, 41, 24, 59, 41, 24, 59, 41, 24, 59, 41, 24, 59, 41, 24, 59, 41, 24, 59, 41, | e
|  | 24, 59, 41, 24, 59, 41, 24, 59, 41, 24, 59, 41, 24, 59, 41, 24, 59, 41, 24, 59, 41, 24, 59, 41, 24, 59, 41, | f
|  | 24, 59, 41, 24, 59, 41, 24, 59, 41, 24, 59, 41, 24, 59, 41, 24, 59, 41, 24, 59, 41, 24, 59, 41, 24, 59, 41, | g
|  | 24, 59, 41, 24, 59, 41, 24, 59, 41, 24, 59, 41, 24, 59, 41, 24, 59, 41, 24, 59, 41, 24, 59, 41, 24, 59, 41, | h
|  | 24, 59, 41, 24, 59, 41, 24, 59, 41, 24, 59, 41, 24, 59, 41, 24, 59, 41, 24, 59, 41, 24, 59, 41, 24, 59, 41, | i
1674 |  | 24, 59, 41, 24, 59, 41, 24, 59, 41, 24, 59, 41, 24, 59, 41, 24, 59, 41, 24, 59, 41, 24, 59, 41, 24, 59, 41, | a
|  | 24, 59, 41, 24, 59, 41, 24, 59, 41, 24, 59, 41, 24, 59, 41, 24, 59, 41, 24, 59, 41, 24, 59, 41, 24, 59, 41, | b
|  | 24, 59, 41, 24, 59, 41, 24, 59, 41, 24, 59, 41, 24, 59, 41, 24, 59, 41, 24, 59, 41, 24, 59, 41, 24, 59, 41, | c
|  | 24, 59, 41, 24, 59, 41, 24, 59, 41, 24, 59, 41, 24, 59, 41, 24, 59, 41, 24, 59, 41, 24, 59, 41, 24, 59, 41, | d
|  | 24, 59, 41, 24, 59, 41, 24, 59, 41, 24, 59, 41, 24, 59, 41, 24, 59, 41, 24, 59, 41, 24, 59, 41, 24, 58, 41, | e
|  | 24, 59, 41, 24, 59, 41, 24, 59, 41, 24, 59, 41, 24, 59, 41, 24, 59, 41, 24, 59, 41, 24, 58, 41, 24, 58, 41, | f
|  | 24, 59, 41, 24, 59, 41, 24, 59, 41, 24, 59, 41, 24, 59, 41, 24, 59, 41, 24, 58, 41, 24, 58, 41, 24, 58, 41, | g
|  | 24, 59, 41, 24, 59, 41, 24, 59, 41, 24, 59, 41, 24, 59, 41, 24, 58, 41, 24, 58, 41, 24, 58, 41, 24, 58, 41, | h
|  | 24, 59, 41, 24, 59, 41, 24, 59, 41, 24, 59, 41, 24, 58, 41, 24, 58, 41, 24, 58, 41, 24, 58, 41, 24, 58, 40, | i
1683 |  | 24, 59, 41, 24, 59, 41, 24, 59, 41, 24, 58, 41, 24, 58, 41, 24, 58, 41, 24, 58, 41, 24, 58, 40, 23, 58, 40, | a
|  | 24, 59, 41, 24, 59, 41, 24, 58, 41, 24, 58, 41, 24, 58, 41, 24, 58, 41, 24, 58, 40, 23, 58, 40, 23, 58, 40, | b
|  | 24, 59, 41, 24, 58, 41, 24, 58, 41, 24, 58, 41, 24, 58, 41, 24, 58, 40, 23, 58, 40, 23, 58, 40, 23, 58, 40, | c
|  | 24, 58, 41, 24, 58, 41, 24, 58, 41, 24, 58, 41, 24, 58, 40, 23, 58, 40, 23, 58, 40, 23, 58, 40, 23, 58, 40, | d
|  | 24, 58, 41, 24, 58, 41, 24, 58, 41, 24, 58, 40, 23, 58, 40, 23, 58, 40, 23, 58, 40, 23, 58, 40, 23, 58, 40, | e
|  | 24, 58, 41, 24, 58, 41, 24, 58, 40, 23, 58, 40, 23, 58, 40, 23, 58, 40, 23, 58, 40, 23, 58, 40, 23, 58, 40, | f
|  | 24, 58, 41, 24, 58, 40, 23, 58, 40, 23, 58, 40, 23, 58, 40, 23, 58, 40, 23, 58, 40, 23, 58, 40, 23, 58, 40, | g
|  | 24, 58, 40, 23, 58, 40, 23, 58, 40, 23, 58, 40, 23, 58, 40, 23, 58, 40, 23, 58, 40, 23, 58, 40, 23, 58, 40, | h
|  | 23, 58, 40, 23, 58, 40, 23, 58, 40, 23, 58, 40, 23, 58, 40, 23, 58, 40, 23, 58, 40, 23, 58, 40, 23, 58, 40, | i
1692 |  | 23, 58, 40, 23, 58, 40, 23, 58, 40, 23, 58, 40, 23, 58, 40, 23, 58, 40, 23, 58, 40, 23, 58, 40, 23, 58, 40, | a
|  | 23, 58, 40, 23, 58, 40, 23, 58, 40, 23, 58, 40, 23, 58, 40, 23, 58, 40, 23, 58, 40, 23, 58, 40, 23, 58, 40, | b
|  | 23, 58, 40, 23, 58, 40, 23, 58, 40, 23, 58, 40, 23, 58, 40, 23, 58, 40, 23, 58, 40, 23, 58, 40, 23, 58, 40, | c
|  | 23, 58, 40, 23, 58, 40, 23, 58, 40, 23, 58, 40, 23, 58, 40, 23, 58, 40, 23, 58, 40, 23, 58, 40, 23, 58, 40, | d
|  | 23, 58, 40, 23, 58, 40, 23, 58, 40, 23, 58, 40, 23, 58, 40, 23, 58, 40, 23, 58, 40, 23, 58, 40, 23, 58, 40, | e
|  | 23, 58, 40, 23, 58, 40, 23, 58, 40, 23, 58, 40, 23, 58, 40, 23, 58, 40, 23, 58, 40, 23, 58, 40, 23, 58, 40, | f
|  | 23, 58, 40, 23, 58, 40, 23, 58, 40, 23, 58, 40, 23, 58, 40, 23, 58, 40, 23, 58, 40, 23, 58, 40, 23, 58, 40, | g
|  | 23, 58, 40, 23, 58, 40, 23, 58, 40, 23, 58, 40, 23, 58, 40, 23, 58, 40, 23, 58, 40, 23, 58, 40, 23, 58, 40, | h
|  | 23, 58, 40, 23, 58, 40, 23, 58, 40, 23, 58, 40, 23, 58, 40, 23, 58, 40, 23, 58, 40, 23, 58, 40, 23, 58, 40, | i
1701 |  | 23, 58, 40, 23, 58, 40, 23, 58, 40, 23, 58, 40, 23, 58, 40, 23, 58, 40, 23, 58, 40, 23, 58, 40, 23, 58, 40, | a
|  | 23, 58, 40, 23, 58, 40, 23, 58, 40, 23, 58, 40, 23, 58, 40, 23, 58, 40, 23, 58, 40, 23, 58, 40, 23, 58, 40, | b
|  | 23, 58, 40, 23, 58, 40, 23, 58, 40, 23, 58, 40, 23, 58, 40, 23, 58, 40, 23, 58, 40, 23, 58, 40, 23, 58, 40, | c
|  | 23, 58, 40, 23, 58, 40, 23, 58, 40, 23, 58, 40, 23, 58, 40, 23, 58, 40, 23, 58, 40, 23, 58, 40, 23, 58, 40, | d
|  | 23, 58, 40, 23, 58, 40, 23, 58, 40, 23, 58, 40, 23, 58, 40, 23, 58, 40, 23, 58, 40, 23, 58, 40, 23, 58, 40, | e
|  | 23, 58, 40, 23, 58, 40, 23, 58, 40, 23, 58, 40, 23, 58, 40, 23, 58, 40, 23, 58, 40, 23, 58, 40, 23, 58, 40, | f
|  | 23, 58, 40, 23, 58, 40, 23, 58, 40, 23, 58, 40, 23, 58, 40, 23, 58, 40, 23, 58, 40, 23, 58, 40, 23, 58, 40, | g
|  | 23, 58, 40, 23, 58, 40, 23, 58, 40, 23, 58, 40, 23, 58, 40, 23, 58, 40, 23, 58, 40, 23, 58, 40, 23, 58, 40, | h
|  | 23, 58, 40, 23, 58, 40, 23, 58, 40, 23, 58, 40, 23, 58, 40, 23, 58, 40, 23, 58, 40, 23, 58, 40, 23, 58, 40, | i
1710 |  | 23, 58, 40, 23, 58, 40, 23, 58, 40, 23, 58, 40, 23, 58, 40, 23, 58, 40, 23, 58, 40, 23, 58, 40, 23, 58, 40, | a
|  | 23, 58, 40, 23, 58, 40, 23, 58, 40, 23, 58, 40, 23, 58, 40, 23, 58, 40, 23, 58, 40, 23, 58, 40, 22, 58, 40, | b
|  | 23, 58, 40, 23, 58, 40, 23, 58, 40, 23, 58, 40, 23, 58, 40, 23, 58, 40, 23, 58, 40, 22, 58, 40, 22, 58, 40, | c
|  | 23, 58, 40, 23, 58, 40, 23, 58, 40, 23, 58, 40, 23, 58, 40, 23, 58, 40, 22, 58, 40, 22, 58, 40, 22, 58, 40, | d
|  | 23, 58, 40, 23, 58, 40, 23, 58, 40, 23, 58, 40, 23, 58, 40, 22, 58, 40, 22, 58, 40, 22, 58, 40, 22, 58, 40, | e
|  | 23, 58, 40, 23, 58, 40, 23, 58, 40, 23, 58, 40, 22, 58, 40, 22, 58, 40, 22, 58, 40, 22, 58, 40, 22, 58, 40, | f
|  | 23, 58, 40, 23, 58, 40, 23, 58, 40, 22, 58, 40, 22, 58, 40, 22, 58, 40, 22, 58, 40, 22, 58, 40, 22, 58, 40, | g
|  | 23, 58, 40, 23, 58, 40, 22, 58, 40, 22, 58, 40, 22, 58, 40, 22, 58, 40, 22, 58, 40, 22, 58, 40, 22, 58, 40, | h
|  | 23, 58, 40, 22, 58, 40, 22, 58, 40, 22, 58, 40, 22, 58, 40, 22, 58, 40, 22, 58, 40, 22, 58, 40, 22, 58, 40, | i
1719 |  | 22, 58, 40, 22, 58, 40, 22, 58, 40, 22, 58, 40, 22, 58, 40, 22, 58, 40, 22, 58, 40, 22, 58, 40, 22, 58, 40, | a
|  | 22, 58, 40, 22, 58, 40, 22, 58, 40, 22, 58, 40, 22, 58, 40, 22, 58, 40, 22, 58, 40, 22, 58, 40, 22, 58, 40, | b
|  | 22, 58, 40, 22, 58, 40, 22, 58, 40, 22, 58, 40, 22, 58, 40, 22, 58, 40, 22, 58, 40, 22, 58, 40, 22, 58, 40, | c
|  | 22, 58, 40, 22, 58, 40, 22, 58, 40, 22, 58, 40, 22, 58, 40, 22, 58, 40, 22, 58, 40, 22, 58, 40, 22, 58, 40, | d
|  | 22, 58, 40, 22, 58, 40, 22, 58, 40, 22, 58, 40, 22, 58, 40, 22, 58, 40, 22, 58, 40, 22, 58, 40, 22, 58, 40, | e
|  | 22, 58, 40, 22, 58, 40, 22, 58, 40, 22, 58, 40, 22, 58, 40, 22, 58, 40, 22, 58, 40, 22, 58, 40, 22, 58, 40, | f
|  | 22, 58, 40, 22, 58, 40, 22, 58, 40, 22, 58, 40, 22, 58, 40, 22, 58, 40, 22, 58, 40, 22, 58, 40, 22, 58, 40, | g
|  | 22, 58, 40, 22, 58, 40, 22, 58, 40, 22, 58, 40, 22, 58, 40, 22, 58, 40, 22, 58, 40, 22, 58, 40, 22, 58, 40, | h
|  | 22, 58, 40, 22, 58, 40, 22, 58, 40, 22, 58, 40, 22, 58, 40, 22, 58, 40, 22, 58, 40, 22, 58, 40, 22, 58, 40, | i
1728 |  | 22, 58, 40, 22, 58, 40, 22, 58, 40, 22, 58, 40, 22, 58, 40, 22, 58, 40, 22, 58, 40, 22, 58, 40, 22, 58, 40, | a
|  | 22, 58, 40, 22, 58, 40, 22, 58, 40, 22, 58, 40, 22, 58, 40, 22, 58, 40, 22, 58, 40, 22, 58, 40, 22, 58, 40, | b
|  | 22, 58, 40, 22, 58, 40, 22, 58, 40, 22, 58, 40, 22, 58, 40, 22, 58, 40, 22, 58, 40, 22, 58, 40, 22, 58, 40, | c
|  | 22, 58, 40, 22, 58, 40, 22, 58, 40, 22, 58, 40, 22, 58, 40, 22, 58, 40, 22, 58, 40, 22, 58, 40, 22, 58, 40, | d
|  | 22, 58, 40, 22, 58, 40, 22, 58, 40, 22, 58, 40, 22, 58, 40, 22, 58, 40, 22, 58, 40, 22, 58, 40, 22, 58, 40, | e
|  | 22, 58, 40, 22, 58, 40, 22, 58, 40, 22, 58, 40, 22, 58, 40, 22, 58, 40, 22, 58, 40, 22, 58, 40, 22, 58, 40, | f
|  | 22, 58, 40, 22, 58, 40, 22, 58, 40, 22, 58, 40, 22, 58, 40, 22, 58, 40, 22, 58, 40, 22, 58, 40, 22, 58, 40, | g
|  | 22, 58, 40, 22, 58, 40, 22, 58, 40, 22, 58, 40, 22, 58, 40, 22, 58, 40, 22, 58, 40, 22, 58, 40, 22, 58, 40, | h
|  | 22, 58, 40, 22, 58, 40, 22, 58, 40, 22, 58, 40, 22, 58, 40, 22, 58, 40, 22, 58, 40, 22, 58, 40, 22, 58, 40, | i
1737 |  | 22, 58, 40, 22, 58, 40, 22, 58, 40, 22, 58, 40, 22, 58, 40, 22, 58, 40, 22, 58, 40, 22, 58, 40, 22, 58, 40, | a
|  | 22, 58, 40, 22, 58, 40, 22, 58, 40, 22, 58, 40, 22, 58, 40, 22, 58, 40, 22, 58, 40, 22, 58, 40, 22, 58, 40, | b
|  | 22, 58, 40, 22, 58, 40, 22, 58, 40, 22, 58, 40, 22, 58, 40, 22, 58, 40, 22, 58, 40, 22, 58, 40, 21, 58, 40, | c
|  | 22, 58, 40, 22, 58, 40, 22, 58, 40, 22, 58, 40, 22, 58, 40, 22, 58, 40, 22, 58, 40, 21, 58, 40, 21, 58, 40, | d
|  | 22, 58, 40, 22, 58, 40, 22, 58, 40, 22, 58, 40, 22, 58, 40, 22, 58, 40, 21, 58, 40, 21, 58, 40, 21, 57, 40, | e
|  | 22, 58, 40, 22, 58, 40, 22, 58, 40, 22, 58, 40, 22, 58, 40, 21, 58, 40, 21, 58, 40, 21, 57, 40, 21, 57, 40, | f
|  | 22, 58, 40, 22, 58, 40, 22, 58, 40, 22, 58, 40, 21, 58, 40, 21, 58, 40, 21, 57, 40, 21, 57, 40, 21, 57, 40, | g
|  | 22, 58, 40, 22, 58, 40, 22, 58, 40, 21, 58, 40, 21, 58, 40, 21, 57, 40, 21, 57, 40, 21, 57, 40, 21, 57, 40, | h
|  | 22, 58, 40, 22, 58, 40, 21, 58, 40, 21, 58, 40, 21, 57, 40, 21, 57, 40, 21, 57, 40, 21, 57, 40, 21, 57, 40, | i
1746 |  | 22, 58, 40, 21, 58, 40, 21, 58, 40, 21, 57, 40, 21, 57, 40, 21, 57, 40, 21, 57, 40, 21, 57, 40, 21, 57, 40, | a
|  | 21, 58, 40, 21, 58, 40, 21, 57, 40, 21, 57, 40, 21, 57, 40, 21, 57, 40, 21, 57, 40, 21, 57, 40, 21, 57, 40, | b
|  | 21, 58, 40, 21, 57, 40, 21, 57, 40, 21, 57, 40, 21, 57, 40, 21, 57, 40, 21, 57, 40, 21, 57, 40, 21, 57, 40, | c
|  | 21, 57, 40, 21, 57, 40, 21, 57, 40, 21, 57, 40, 21, 57, 40, 21, 57, 40, 21, 57, 40, 21, 57, 40, 21, 57, 40, | d
|  | 21, 57, 40, 21, 57, 40, 21, 57, 40, 21, 57, 40, 21, 57, 40, 21, 57, 40, 21, 57, 40, 21, 57, 40, 21, 57, 40, | e
|  | 21, 57, 40, 21, 57, 40, 21, 57, 40, 21, 57, 40, 21, 57, 40, 21, 57, 40, 21, 57, 40, 21, 57, 40, 21, 57, 40, | f
|  | 21, 57, 40, 21, 57, 40, 21, 57, 40, 21, 57, 40, 21, 57, 40, 21, 57, 40, 21, 57, 40, 21, 57, 40, 0, 0, 0, | g
|  | 21, 57, 40, 21, 57, 40, 21, 57, 40, 21, 57, 40, 21, 57, 40, 21, 57, 40, 21, 57, 40, 0, 0, 0, 0, 0, 0, | h
|  | 21, 57, 40, 21, 57, 40, 21, 57, 40, 21, 57, 40, 21, 57, 40, 21, 57, 40, 0, 0, 0, 0, 0, 0, 0, 0, 0, | i
1755 |  | 21, 57, 40, 21, 57, 40, 21, 57, 40, 21, 57, 40, 21, 57, 40, 0, 0, 0, 0, 0, 0, 0, 0, 0, 0, 0, 0, | a
|  | 21, 57, 40, 21, 57, 40, 21, 57, 40, 21, 57, 40, 0, 0, 0, 0, 0, 0, 0, 0, 0, 0, 0, 0, 0, 0, 0, | b
|  | 21, 57, 40, 21, 57, 40, 21, 57, 40, 0, 0, 0, 0, 0, 0, 0, 0, 0, 0, 0, 0, 0, 0, 0, 0, 0, 0, | c
|  | 21, 57, 40, 21, 57, 40, 0, 0, 0, 0, 0, 0, 0, 0, 0, 0, 0, 0, 0, 0, 0, 0, 0, 0, 0, 0, 0, | d
|  | 21, 57, 40, 0, 0, 0, 0, 0, 0, 0, 0, 0, 0, 0, 0, 0, 0, 0, 0, 0, 0, 0, 0, 0, 0, 0, 0, | e
|  | 0, 0, 0, 0, 0, 0, 0, 0, 0, 0, 0, 0, 0, 0, 0, 0, 0, 0, 0, 0, 0, 0, 0, 0, 0, 0, 0, | f
|  | 0, 0, 0, 0, 0, 0, 0, 0, 0, 0, 0, 0, 0, 0, 0, 0, 0, 0, 0, 0, 0, 0, 0, 0, 0, 0, 0, | g
|  | 0, 0, 0, 0, 0, 0, 0, 0, 0, 0, 0, 0, 0, 0, 0, 0, 0, 0, 0, 0, 0, 0, 0, 0, 0, 0, 0, | h
|  | 0, 0, 0, 0, 0, 0, 0, 0, 0, 0, 0, 0, 0, 0, 0, 0, 0, 0, 0, 0, 0, 0, 0, 0, 0, 0, 0, | i
|  | 0, 0, 0, 0, 0, 0, 0, 0, 0, 0, 0, 0, 0, 0, 0, 0, 0, 0, 0, 0, 0, 0, 0, 0, 0, 0, 0, | a
|  | 0, 0, 0, 0, 0, 0, 0, 0, 0, 0, 0, 0, 0, 0, 0, 0, 0, 0, 0, 0, 0, 0, 0, 0, 0, 0, 0, | b
|  | 0, 0, 0, 0, 0, 0, 0, 0, 0, 0, 0, 0, 0, 0, 0, 0, 0, 0, 0, 0, 0, 0, 0, 0, 0, 0, 0, | c
|  | 0, 0, 0, 0, 0, 0, 0, 0, 0, 0, 0, 0, 0, 0, 0, 0, 0, 0, 0, 0, 0, 0, 0, 0, 0, 0, 0, | d
|  | 0, 0, 0, 0, 0, 0, 0, 0, 0, 0, 0, 0, 0, 0, 0, 0, 0, 0, 0, 0, 0, 0, 0, 0, 0, 0, 0, | e
|  | 0, 0, 0, 0, 0, 0, 0, 0, 0, 0, 0, 0, 0, 0, 0, 0, 0, 0, 0, 0, 0, 0, 0, 0, 0, 0, 0, | f
|  | 0, 0, 0, 0, 0, 0, 0, 0, 0, 0, 0, 0, 0, 0, 0, 0, 0, 0, 0, 0, 0, 0, 0, 0, 0, 0, 0, | g
|  | 0, 0, 0, 0, 0, 0, 0, 0, 0, 0, 0, 0, 0, 0, 0, 0, 0, 0, 0, 0, 0, 0, 0, 0, 0, 0, 0, | h
|  | 0, 0, 0, 0, 0, 0, 0, 0, 0, 0, 0, 0, 0, 0, 0, 0, 0, 0, 0, 0, 0, 0, 0, 0, 0, 0, 0, | i
|  | 0, 0, 0, 0, 0, 0, 0, 0, 0, 0, 0, 0, 0, 0, 0, 0, 0, 0, 0, 0, 0, 0, 0, 0, 0, 0, 0, | a
|  | 0, 0, 0, 0, 0, 0, 0, 0, 0, 0, 0, 0, 0, 0, 0, 0, 0, 0, 0, 0, 0, 0, 0, 0, 0, 0, 0, | b
|  | 0, 0, 0, 0, 0, 0, 0, 0, 0, 0, 0, 0, 0, 0, 0, 0, 0, 0, 0, 0, 0, 0, 0, 0, 0, 0, 0, | c
|  | 0, 0, 0, 0, 0, 0, 0, 0, 0, 0, 0, 0, 0, 0, 0, 0, 0, 0, 0, 0, 0, 0, 0, 0, 0, 0, 0, | d
|  | 0, 0, 0, 0, 0, 0, 0, 0, 0, 0, 0, 0, 0, 0, 0, 0, 0, 0, 0, 0, 0, 0, 0, 0, 0, 0, 0, | e
|  | 0, 0, 0, 0, 0, 0, 0, 0, 0, 0, 0, 0, 0, 0, 0, 0, 0, 0, 0, 0, 0, 0, 0, 0, 0, 0, 0, | f
|  | 0, 0, 0, 0, 0, 0, 0, 0, 0, 0, 0, 0, 0, 0, 0, 0, 0, 0, 0, 0, 0, 0, 0, 0, 0, 0, 0, | g
|  | 0, 0, 0, 0, 0, 0, 0, 0, 0, 0, 0, 0, 0, 0, 0, 0, 0, 0, 0, 0, 0, 0, 0, 0, 0, 0, 0, | h
|  | 0, 0, 0, 0, 0, 0, 0, 0, 0, 0, 0, 0, 0, 0, 0, 0, 0, 0, 0, 0, 0, 0, 0, 0, 0, 0, 0, | i
|  | 0, 0, 0, 0, 0, 0, 0, 0, 0, 0, 0, 0, 0, 0, 0, 0, 0, 0, 0, 0, 0, 0, 0, 0, 0, 0, 0, | a
|  | 0, 0, 0, 0, 0, 0, 0, 0, 0, 0, 0, 0, 0, 0, 0, 0, 0, 0, 0, 0, 0, 0, 0, 0, 0, 0, 0, | b
|  | 0, 0, 0, 0, 0, 0, 0, 0, 0, 0, 0, 0, 0, 0, 0, 0, 0, 0, 0, 0, 0, 0, 0, 0, 0, 0, 0, | c
|  | 0, 0, 0, 0, 0, 0, 0, 0, 0, 0, 0, 0, 0, 0, 0, 0, 0, 0, 0, 0, 0, 0, 0, 0, 0, 0, 0, | d
|  | 0, 0, 0, 0, 0, 0, 0, 0, 0, 0, 0, 0, 0, 0, 0, 0, 0, 0, 0, 0, 0, 0, 0, 0, 0, 0, 0, | e
|  | 0, 0, 0, 0, 0, 0, 0, 0, 0, 0, 0, 0, 0, 0, 0, 0, 0, 0, 0, 0, 0, 0, 0, 0, 0, 0, 0, | f
|  | 0, 0, 0, 0, 0, 0, 0, 0, 0, 0, 0, 0, 0, 0, 0, 0, 0, 0, 0, 0, 0, 0, 0, 0, 0, 0, 0, | g
|  | 0, 0, 0, 0, 0, 0, 0, 0, 0, 0, 0, 0, 0, 0, 0, 0, 0, 0, 0, 0, 0, 0, 0, 0, 0, 0, 0, | h
|  | 0, 0, 0, 0, 0, 0, 0, 0, 0, 0, 0, 0, 0, 0, 0, 0, 0, 0, 0, 0, 0, 0, 0, 0, 0, 0, 0, | i
|  | 0, 0, 0, 0, 0, 0, 0, 0, 0, 0, 0, 0, 0, 0, 0, 0, 0, 0, 0, 0, 0, 0, 0, 0, 0, 0, 0, | a
|  | 0, 0, 0, 0, 0, 0, 0, 0, 0, 0, 0, 0, 0, 0, 0, 0, 0, 0, 0, 0, 0, 0, 0, 0, 0, 0, 0, | b
|  | 0, 0, 0, 0, 0, 0, 0, 0, 0, 0, 0, 0, 0, 0, 0, 0, 0, 0, 0, 0, 0, 0, 0, 0, 0, 0, 0, | c
|  | 0, 0, 0, 0, 0, 0, 0, 0, 0, 0, 0, 0, 0, 0, 0, 0, 0, 0, 0, 0, 0, 0, 0, 0, 0, 0, 0, | d
|  | 0, 0, 0, 0, 0, 0, 0, 0, 0, 0, 0, 0, 0, 0, 0, 0, 0, 0, 0, 0, 0, 0, 0, 0, 0, 0, 0, | e
|  | 0, 0, 0, 0, 0, 0, 0, 0, 0, 0, 0, 0, 0, 0, 0, 0, 0, 0, 0, 0, 0, 0, 0, 0, 0, 0, 0, | f
|  | 0, 0, 0, 0, 0, 0, 0, 0, 0, 0, 0, 0, 0, 0, 0, 0, 0, 0, 0, 0, 0, 0, 0, 0, 0, 0, 0, | g
|  | 0, 0, 0, 0, 0, 0, 0, 0, 0, 0, 0, 0, 0, 0, 0, 0, 0, 0, 0, 0, 0, 0, 0, 0, 0, 0, 0, | h
|  | 0, 0, 0, 0, 0, 0, 0, 0, 0, 0, 0, 0, 0, 0, 0, 0, 0, 0, 0, 0, 0, 0, 0, 0, 0, 0, 0, | i
|  | 0, 0, 0, 0, 0, 0, 0, 0, 0, 0, 0, 0, 0, 0, 0, 0, 0, 0, 0, 0, 0, 0, 0, 0, 0, 0, 0, | a
|  | 0, 0, 0, 0, 0, 0, 0, 0, 0, 0, 0, 0, 0, 0, 0, 0, 0, 0, 0, 0, 0, 0, 0, 0, 0, 0, 0, | b
|  | 0, 0, 0, 0, 0, 0, 0, 0, 0, 0, 0, 0, 0, 0, 0, 0, 0, 0, 0, 0, 0, 0, 0, 0, 0, 0, 0, | c
|  | 0, 0, 0, 0, 0, 0, 0, 0, 0, 0, 0, 0, 0, 0, 0, 0, 0, 0, 0, 0, 0, 0, 0, 0, 0, 0, 0, | d
|  | 0, 0, 0, 0, 0, 0, 0, 0, 0, 0, 0, 0, 0, 0, 0, 0, 0, 0, 0, 0, 0, 0, 0, 0, 0, 0, 0, | e
|  | 0, 0, 0, 0, 0, 0, 0, 0, 0, 0, 0, 0, 0, 0, 0, 0, 0, 0, 0, 0, 0, 0, 0, 0, 0, 0, 0, | f
|  | 0, 0, 0, 0, 0, 0, 0, 0, 0, 0, 0, 0, 0, 0, 0, 0, 0, 0, 0, 0, 0, 0, 0, 0, 0, 0, 0, | g
|  | 0, 0, 0, 0, 0, 0, 0, 0, 0, 0, 0, 0, 0, 0, 0, 0, 0, 0, 0, 0, 0, 0, 0, 0, 0, 0, 0, | h
|  | 0, 0, 0, 0, 0, 0, 0, 0, 0, 0, 0, 0, 0, 0, 0, 0, 0, 0, 0, 0, 0, 0, 0, 0, 0, 0, 0, | i
|  | 0, 0, 0, 0, 0, 0, 0, 0, 0, 0, 0, 0, 0, 0, 0, 0, 0, 0, 0, 0, 0, 0, 0, 0, 0, 0, 0, | a
|  | 0, 0, 0, 0, 0, 0, 0, 0, 0, 0, 0, 0, 0, 0, 0, 0, 0, 0, 0, 0, 0, 0, 0, 0, 0, 0, 0, | b
|  | 0, 0, 0, 0, 0, 0, 0, 0, 0, 0, 0, 0, 0, 0, 0, 0, 0, 0, 0, 0, 0, 0, 0, 0, 0, 0, 0, | c
|  | 0, 0, 0, 0, 0, 0, 0, 0, 0, 0, 0, 0, 0, 0, 0, 0, 0, 0, 0, 0, 0, 0, 0, 0, 0, 0, 0, | d
|  | 0, 0, 0, 0, 0, 0, 0, 0, 0, 0, 0, 0, 0, 0, 0, 0, 0, 0, 0, 0, 0, 0, 0, 0, 0, 0, 0, | e
|  | 0, 0, 0, 0, 0, 0, 0, 0, 0, 0, 0, 0, 0, 0, 0, 0, 0, 0, 0, 0, 0, 0, 0, 0, 0, 0, 0, | f
|  | 0, 0, 0, 0, 0, 0, 0, 0, 0, 0, 0, 0, 0, 0, 0, 0, 0, 0, 0, 0, 0, 0, 0, 0, 0, 0, 0, | g
|  | 0, 0, 0, 0, 0, 0, 0, 0, 0, 0, 0, 0, 0, 0, 0, 0, 0, 0, 0, 0, 0, 0, 0, 0, 0, 0, 0, | h
|  | 0, 0, 0, 0, 0, 0, 0, 0, 0, 0, 0, 0, 0, 0, 0, 0, 0, 0, 0, 0, 0, 0, 0, 0, 0, 0, 0, | i
|  | 0, 0, 0, 0, 0, 0, 0, 0, 0, 0, 0, 0, 0, 0, 0, 0, 0, 0, 0, 0, 0, 0, 0, 0, 0, 0, 0, | a
|  | 0, 0, 0, 0, 0, 0, 0, 0, 0, 0, 0, 0, 0, 0, 0, 0, 0, 0, 0, 0, 0, 0, 0, 0, 0, 0, 0, | b
|  | 0, 0, 0, 0, 0, 0, 0, 0, 0, 0, 0, 0, 0, 0, 0, 0, 0, 0, 0, 0, 0, 0, 0, 0, 0, 0, 0, | c
|  | 0, 0, 0, 0, 0, 0, 0, 0, 0, 0, 0, 0, 0, 0, 0, 0, 0, 0, 0, 0, 0, 0, 0, 0, 0, 0, 0, | d
|  | 0, 0, 0, 0, 0, 0, 0, 0, 0, 0, 0, 0, 0, 0, 0, 0, 0, 0, 0, 0, 0, 0, 0, 0, 0, 0, 0, | e
|  | 0, 0, 0, 0, 0, 0, 0, 0, 0, 0, 0, 0, 0, 0, 0, 0, 0, 0, 0, 0, 0, 0, 0, 0, 0, 0, 0, | f
|  | 0, 0, 0, 0, 0, 0, 0, 0, 0, 0, 0, 0, 0, 0, 0, 0, 0, 0, 0, 0, 0, 0, 0, 0, 0, 0, 0, | g
|  | 0, 0, 0, 0, 0, 0, 0, 0, 0, 0, 0, 0, 0, 0, 0, 0, 0, 0, 0, 0, 0, 0, 0, 0, 0, 0, 0, | h
|  | 0, 0, 0, 0, 0, 0, 0, 0, 0, 0, 0, 0, 0, 0, 0, 0, 0, 0, 0, 0, 0, 0, 0, 0, 0, 0, 0, | i
|  | 0, 0, 0, 0, 0, 0, 0, 0, 0, 0, 0, 0, 0, 0, 0, 0, 0, 0, 0, 0, 0, 0, 0, 0, 0, 0, 0, | a
|  | 0, 0, 0, 0, 0, 0, 0, 0, 0, 0, 0, 0, 0, 0, 0, 0, 0, 0, 0, 0, 0, 0, 0, 0, 0, 0, 0, | b
|  | 0, 0, 0, 0, 0, 0, 0, 0, 0, 0, 0, 0, 0, 0, 0, 0, 0, 0, 0, 0, 0, 0, 0, 0, 0, 0, 0, | c
|  | 0, 0, 0, 0, 0, 0, 0, 0, 0, 0, 0, 0, 0, 0, 0, 0, 0, 0, 0, 0, 0, 0, 0, 0, 0, 0, 0, | d
|  | 0, 0, 0, 0, 0, 0, 0, 0, 0, 0, 0, 0, 0, 0, 0, 0, 0, 0, 0, 0, 0, 0, 0, 0, 0, 0, 0, | e
|  | 0, 0, 0, 0, 0, 0, 0, 0, 0, 0, 0, 0, 0, 0, 0, 0, 0, 0, 0, 0, 0, 0, 0, 0, 0, 0, 0, | f
|  | 0, 0, 0, 0, 0, 0, 0, 0, 0, 0, 0, 0, 0, 0, 0, 0, 0, 0, 0, 0, 0, 0, 0, 0, 0, 0, 0, | g
|  | 0, 0, 0, 0, 0, 0, 0, 0, 0, 0, 0, 0, 0, 0, 0, 0, 0, 0, 0, 0, 0, 0, 0, 0, 0, 0, 0, | h
|  | 0, 0, 0, 0, 0, 0, 0, 0, 0, 0, 0, 0, 0, 0, 0, 0, 0, 0, 0, 0, 0, 0, 0, 0, 0, 0, 0, | i
|  | 0, 0, 0, 0, 0, 0, 0, 0, 0, 0, 0, 0, 0, 0, 0, 0, 0, 0, 0, 0, 0, 0, 0, 0, 0, 0, 0, | a
|  | 0, 0, 0, 0, 0, 0, 0, 0, 0, 0, 0, 0, 0, 0, 0, 0, 0, 0, 0, 0, 0, 0, 0, 0, 0, 0, 0, | b
|  | 0, 0, 0, 0, 0, 0, 0, 0, 0, 0, 0, 0, 0, 0, 0, 0, 0, 0, 0, 0, 0, 0, 0, 0, 0, 0, 0, | c
|  | 0, 0, 0, 0, 0, 0, 0, 0, 0, 0, 0, 0, 0, 0, 0, 0, 0, 0, 0, 0, 0, 0, 0, 0, 0, 0, 0, | d
|  | 0, 0, 0, 0, 0, 0, 0, 0, 0, 0, 0, 0, 0, 0, 0, 0, 0, 0, 0, 0, 0, 0, 0, 0, 0, 0, 0, | e
|  | 0, 0, 0, 0, 0, 0, 0, 0, 0, 0, 0, 0, 0, 0, 0, 0, 0, 0, 0, 0, 0, 0, 0, 0, 0, 0, 0, | f
|  | 0, 0, 0, 0, 0, 0, 0, 0, 0, 0, 0, 0, 0, 0, 0, 0, 0, 0, 0, 0, 0, 0, 0, 0, 0, 0, 0, | g
|  | 0, 0, 0, 0, 0, 0, 0, 0, 0, 0, 0, 0, 0, 0, 0, 0, 0, 0, 0, 0, 0, 0, 0, 0, 0, 0, 0, | h
|  | 0, 0, 0, 0, 0, 0, 0, 0, 0, 0, 0, 0, 0, 0, 0, 0, 0, 0, 0, 0, 0, 0, 0, 0, 0, 0, 0, | i
|  | 0, 0, 0, 0, 0, 0, 0, 0, 0, 0, 0, 0, 0, 0, 0, 0, 0, 0, 0, 0, 0, 0, 0, 0, 0, 0, 0, | a
|  | 0, 0, 0, 0, 0, 0, 0, 0, 0, 0, 0, 0, 0, 0, 0, 0, 0, 0, 0, 0, 0, 0, 0, 0, 0, 0, 0, | b
|  | 0, 0, 0, 0, 0, 0, 0, 0, 0, 0, 0, 0, 0, 0, 0, 0, 0, 0, 0, 0, 0, 0, 0, 0, 0, 0, 0, | c
|  | 0, 0, 0, 0, 0, 0, 0, 0, 0, 0, 0, 0, 0, 0, 0, 0, 0, 0, 0, 0, 0, 0, 0, 0, 0, 0, 0, | d
|  | 0, 0, 0, 0, 0, 0, 0, 0, 0, 0, 0, 0, 0, 0, 0, 0, 0, 0, 0, 0, 0, 0, 0, 0, 0, 0, 0, | e
|  | 0, 0, 0, 0, 0, 0, 0, 0, 0, 0, 0, 0, 0, 0, 0, 0, 0, 0, 0, 0, 0, 0, 0, 0, 0, 0, 0, | f
|  | 0, 0, 0, 0, 0, 0, 0, 0, 0, 0, 0, 0, 0, 0, 0, 0, 0, 0, 0, 0, 0, 0, 0, 0, 0, 0, 0, | g
|  | 0, 0, 0, 0, 0, 0, 0, 0, 0, 0, 0, 0, 0, 0, 0, 0, 0, 0, 0, 0, 0, 0, 0, 0, 0, 0, 0, | h
|  | 0, 0, 0, 0, 0, 0, 0, 0, 0, 0, 0, 0, 0, 0, 0, 0, 0, 0, 0, 0, 0, 0, 0, 0, 0, 0, 0, | i
|  | 0, 0, 0, 0, 0, 0, 0, 0, 0, 0, 0, 0, 0, 0, 0, 0, 0, 0, 0, 0, 0, 0, 0, 0, 0, 0, 0, | a
|  | 0, 0, 0, 0, 0, 0, 0, 0, 0, 0, 0, 0, 0, 0, 0, 0, 0, 0, 0, 0, 0, 0, 0, 0, 0, 0, 0, | b
|  | 0, 0, 0, 0, 0, 0, 0, 0, 0, 0, 0, 0, 0, 0, 0, 0, 0, 0, 0, 0, 0, 0, 0, 0, 0, 0, 0, | c
|  | 0, 0, 0, 0, 0, 0, 0, 0, 0, 0, 0, 0, 0, 0, 0, 0, 0, 0, 0, 0, 0, 0, 0, 0, 0, 0, 0, | d
|  | 0, 0, 0, 0, 0, 0, 0, 0, 0, 0, 0, 0, 0, 0, 0, 0, 0, 0, 0, 0, 0, 0, 0, 0, 0, 0, 0, | e
|  | 0, 0, 0, 0, 0, 0, 0, 0, 0, 0, 0, 0, 0, 0, 0, 0, 0, 0, 0, 0, 0, 0, 0, 0, 0, 0, 0, | f
|  | 0, 0, 0, 0, 0, 0, 0, 0, 0, 0, 0, 0, 0, 0, 0, 0, 0, 0, 0, 0, 0, 0, 0, 0, 0, 0, 0, | g
|  | 0, 0, 0, 0, 0, 0, 0, 0, 0, 0, 0, 0, 0, 0, 0, 0, 0, 0, 0, 0, 0, 0, 0, 0, 0, 0, 0, | h
|  | 0, 0, 0, 0, 0, 0, 0, 0, 0, 0, 0, 0, 0, 0, 0, 0, 0, 0, 0, 0, 0, 0, 0, 0, 0, 0, 0, | i
|  | 0, 0, 0, 0, 0, 0, 0, 0, 0, 0, 0, 0, 0, 0, 0, 0, 0, 0, 0, 0, 0, 0, 0, 0, 0, 0, 0, | a
|  | 0, 0, 0, 0, 0, 0, 0, 0, 0, 0, 0, 0, 0, 0, 0, 0, 0, 0, 0, 0, 0, 0, 0, 0, 0, 0, 0, | b
|  | 0, 0, 0, 0, 0, 0, 0, 0, 0, 0, 0, 0, 0, 0, 0, 0, 0, 0, 0, 0, 0, 0, 0, 0, 0, 0, 0, | c
|  | 0, 0, 0, 0, 0, 0, 0, 0, 0, 0, 0, 0, 0, 0, 0, 0, 0, 0, 0, 0, 0, 0, 0, 0, 0, 0, 0, | d
|  | 0, 0, 0, 0, 0, 0, 0, 0, 0, 0, 0, 0, 0, 0, 0, 0, 0, 0, 0, 0, 0, 0, 0, 0, 0, 0, 0, | e
|  | 0, 0, 0, 0, 0, 0, 0, 0, 0, 0, 0, 0, 0, 0, 0, 0, 0, 0, 0, 0, 0, 0, 0, 0, 0, 0, 0, | f
|  | 0, 0, 0, 0, 0, 0, 0, 0, 0, 0, 0, 0, 0, 0, 0, 0, 0, 0, 0, 0, 0, 0, 0, 0, 0, 0, 0, | g
|  | 0, 0, 0, 0, 0, 0, 0, 0, 0, 0, 0, 0, 0, 0, 0, 0, 0, 0, 0, 0, 0, 0, 0, 0, 0, 0, 0, | h
|  | 0, 0, 0, 0, 0, 0, 0, 0, 0, 0, 0, 0, 0, 0, 0, 0, 0, 0, 0, 0, 0, 0, 0, 0, 0, 0, 0, | i
|  | 0, 0, 0, 0, 0, 0, 0, 0, 0, 0, 0, 0, 0, 0, 0, 0, 0, 0, 0, 0, 0, 0, 0, 0, 0, 0, 0, | a
|  | 0, 0, 0, 0, 0, 0, 0, 0, 0, 0, 0, 0, 0, 0, 0, 0, 0, 0, 0, 0, 0, 0, 0, 0, 0, 0, 0, | b
|  | 0, 0, 0, 0, 0, 0, 0, 0, 0, 0, 0, 0, 0, 0, 0, 0, 0, 0, 0, 0, 0, 0, 0, 0, 0, 0, 0, | c
|  | 0, 0, 0, 0, 0, 0, 0, 0, 0, 0, 0, 0, 0, 0, 0, 0, 0, 0, 0, 0, 0, 0, 0, 0, 0, 0, 0, | d
|  | 0, 0, 0, 0, 0, 0, 0, 0, 0, 0, 0, 0, 0, 0, 0, 0, 0, 0, 0, 0, 0, 0, 0, 0, 0, 0, 0, | e
|  | 0, 0, 0, 0, 0, 0, 0, 0, 0, 0, 0, 0, 0, 0, 0, 0, 0, 0, 0, 0, 0, 0, 0, 0, 0, 0, 0, | f
|  | 0, 0, 0, 0, 0, 0, 0, 0, 0, 0, 0, 0, 0, 0, 0, 0, 0, 0, 0, 0, 0, 0, 0, 0, 0, 0, 0, | g
|  | 0, 0, 0, 0, 0, 0, 0, 0, 0, 0, 0, 0, 0, 0, 0, 0, 0, 0, 0, 0, 0, 0, 0, 0, 0, 0, 0, | h
|  | 0, 0, 0, 0, 0, 0, 0, 0, 0, 0, 0, 0, 0, 0, 0, 0, 0, 0, 0, 0, 0, 0, 0, 0, 0, 0, 0, | i
|  | 0, 0, 0, 0, 0, 0, 0, 0, 0, 0, 0, 0, 0, 0, 0, 0, 0, 0, 0, 0, 0, 0, 0, 0, 0, 0, 0, | a
|  | 0, 0, 0, 0, 0, 0, 0, 0, 0, 0, 0, 0, 0, 0, 0, 0, 0, 0, 0, 0, 0, 0, 0, 0, 0, 0, 0, | b
|  | 0, 0, 0, 0, 0, 0, 0, 0, 0, 0, 0, 0, 0, 0, 0, 0, 0, 0, 0, 0, 0, 0, 0, 0, 0, 0, 0, | c
|  | 0, 0, 0, 0, 0, 0, 0, 0, 0, 0, 0, 0, 0, 0, 0, 0, 0, 0, 0, 0, 0, 0, 0, 0, 0, 0, 0, | d
|  | 0, 0, 0, 0, 0, 0, 0, 0, 0, 0, 0, 0, 0, 0, 0, 0, 0, 0, 0, 0, 0, 0, 0, 0, 0, 0, 0, | e
|  | 0, 0, 0, 0, 0, 0, 0, 0, 0, 0, 0, 0, 0, 0, 0, 0, 0, 0, 0, 0, 0, 0, 0, 0, 0, 0, 0, | f
|  | 0, 0, 0, 0, 0, 0, 0, 0, 0, 0, 0, 0, 0, 0, 0, 0, 0, 0, 0, 0, 0, 0, 0, 0, 0, 0, 0, | g
|  | 0, 0, 0, 0, 0, 0, 0, 0, 0, 0, 0, 0, 0, 0, 0, 0, 0, 0, 0, 0, 0, 0, 0, 0, 0, 0, 0, | h
|  | 0, 0, 0, 0, 0, 0, 0, 0, 0, 0, 0, 0, 0, 0, 0, 0, 0, 0, 0, 0, 0, 0, 0, 0, 0, 0, 0, | i
|  | 0, 0, 0, 0, 0, 0, 0, 0, 0, 0, 0, 0, 0, 0, 0, 0, 0, 0, 0, 0, 0, 0, 0, 0, 0, 0, 0, | a
|  | 0, 0, 0, 0, 0, 0, 0, 0, 0, 0, 0, 0, 0, 0, 0, 0, 0, 0, 0, 0, 0, 0, 0, 0, 0, 0, 0, | b
|  | 0, 0, 0, 0, 0, 0, 0, 0, 0, 0, 0, 0, 0, 0, 0, 0, 0, 0, 0, 0, 0, 0, 0, 0, 0, 0, 0, | c
|  | 0, 0, 0, 0, 0, 0, 0, 0, 0, 0, 0, 0, 0, 0, 0, 0, 0, 0, 0, 0, 0, 0, 0, 0, 0, 0, 0, | d
|  | 0, 0, 0, 0, 0, 0, 0, 0, 0, 0, 0, 0, 0, 0, 0, 0, 0, 0, 0, 0, 0, 0, 0, 0, 0, 0, 0, | e
|  | 0, 0, 0, 0, 0, 0, 0, 0, 0, 0, 0, 0, 0, 0, 0, 0, 0, 0, 0, 0, 0, 0, 0, 0, 0, 0, 0, | f
|  | 0, 0, 0, 0, 0, 0, 0, 0, 0, 0, 0, 0, 0, 0, 0, 0, 0, 0, 0, 0, 0, 0, 0, 0, 0, 0, 0, | g
|  | 0, 0, 0, 0, 0, 0, 0, 0, 0, 0, 0, 0, 0, 0, 0, 0, 0, 0, 0, 0, 0, 0, 0, 0, 0, 0, 0, | h
|  | 0, 0, 0, 0, 0, 0, 0, 0, 0, 0, 0, 0, 0, 0, 0, 0, 0, 0, 0, 0, 0, 0, 0, 0, 0, 0, 0, | i
|  | 0, 0, 0, 0, 0, 0, 0, 0, 0, 0, 0, 0, 0, 0, 0, 0, 0, 0, 0, 0, 0, 0, 0, 0, 0, 0, 0, | a
|  | 0, 0, 0, 0, 0, 0, 0, 0, 0, 0, 0, 0, 0, 0, 0, 0, 0, 0, 0, 0, 0, 0, 0, 0, 0, 0, 0, | b
|  | 0, 0, 0, 0, 0, 0, 0, 0, 0, 0, 0, 0, 0, 0, 0, 0, 0, 0, 0, 0, 0, 0, 0, 0, 0, 0, 0, | c
|  | 0, 0, 0, 0, 0, 0, 0, 0, 0, 0, 0, 0, 0, 0, 0, 0, 0, 0, 0, 0, 0, 0, 0, 0, 0, 0, 0, | d
|  | 0, 0, 0, 0, 0, 0, 0, 0, 0, 0, 0, 0, 0, 0, 0, 0, 0, 0, 0, 0, 0, 0, 0, 0, 0, 0, 0, | e
|  | 0, 0, 0, 0, 0, 0, 0, 0, 0, 0, 0, 0, 0, 0, 0, 0, 0, 0, 0, 0, 0, 0, 0, 0, 0, 0, 0, | f
|  | 0, 0, 0, 0, 0, 0, 0, 0, 0, 0, 0, 0, 0, 0, 0, 0, 0, 0, 0, 0, 0, 0, 0, 0, 0, 0, 0, | g
|  | 0, 0, 0, 0, 0, 0, 0, 0, 0, 0, 0, 0, 0, 0, 0, 0, 0, 0, 0, 0, 0, 0, 0, 0, 0, 0, 0, | h
|  | 0, 0, 0, 0, 0, 0, 0, 0, 0, 0, 0, 0, 0, 0, 0, 0, 0, 0, 0, 0, 0, 0, 0, 0, 0, 0, 0, | i
|  | 0, 0, 0, 0, 0, 0, 0, 0, 0, 0, 0, 0, 0, 0, 0, 0, 0, 0, 0, 0, 0, 0, 0, 0, 0, 0, 0, | a
|  | 0, 0, 0, 0, 0, 0, 0, 0, 0, 0, 0, 0, 0, 0, 0, 0, 0, 0, 0, 0, 0, 0, 0, 0, 0, 0, 0, | b
|  | 0, 0, 0, 0, 0, 0, 0, 0, 0, 0, 0, 0, 0, 0, 0, 0, 0, 0, 0, 0, 0, 0, 0, 0, 0, 0, 0, | c
|  | 0, 0, 0, 0, 0, 0, 0, 0, 0, 0, 0, 0, 0, 0, 0, 0, 0, 0, 0, 0, 0, 0, 0, 0, 0, 0, 0, | d
|  | 0, 0, 0, 0, 0, 0, 0, 0, 0, 0, 0, 0, 0, 0, 0, 0, 0, 0, 0, 0, 0, 0, 0, 0, 0, 0, 0, | e
|  | 0, 0, 0, 0, 0, 0, 0, 0, 0, 0, 0, 0, 0, 0, 0, 0, 0, 0, 0, 0, 0, 0, 0, 0, 0, 0, 0, | f
|  | 0, 0, 0, 0, 0, 0, 0, 0, 0, 0, 0, 0, 0, 0, 0, 0, 0, 0, 0, 0, 0, 0, 0, 0, 0, 0, 0, | g
|  | 0, 0, 0, 0, 0, 0, 0, 0, 0, 0, 0, 0, 0, 0, 0, 0, 0, 0, 0, 0, 0, 0, 0, 0, 0, 0, 0, | h
|  | 0, 0, 0, 0, 0, 0, 0, 0, 0, 0, 0, 0, 0, 0, 0, 0, 0, 0, 0, 0, 0, 0, 0, 0, 0, 0, 0, | i
|  | 0, 0, 0, 0, 0, 0, 0, 0, 0, 0, 0, 0, 0, 0, 0, 0, 0, 0, 0, 0, 0, 0, 0, 0, 0, 0, 0, | a
|  | 0, 0, 0, 0, 0, 0, 0, 0, 0, 0, 0, 0, 0, 0, 0, 0, 0, 0, 0, 0, 0, 0, 0, 0, 0, 0, 0, | b
|  | 0, 0, 0, 0, 0, 0, 0, 0, 0, 0, 0, 0, 0, 0, 0, 0, 0, 0, 0, 0, 0, 0, 0, 0, 0, 0, 0, | c
|  | 0, 0, 0, 0, 0, 0, 0, 0, 0, 0, 0, 0, 0, 0, 0, 0, 0, 0, 0, 0, 0, 0, 0, 0, 0, 0, 0, | d
|  | 0, 0, 0, 0, 0, 0, 0, 0, 0, 0, 0, 0, 0, 0, 0, 0, 0, 0, 0, 0, 0, 0, 0, 0, 0, 0, 0, | e
|  | 0, 0, 0, 0, 0, 0, 0, 0, 0, 0, 0, 0, 0, 0, 0, 0, 0, 0, 0, 0, 0, 0, 0, 0, 0, 0, 0, | f
|  | 0, 0, 0, 0, 0, 0, 0, 0, 0, 0, 0, 0, 0, 0, 0, 0, 0, 0, 0, 0, 0, 0, 0, 0, 0, 0, 0, | g
|  | 0, 0, 0, 0, 0, 0, 0, 0, 0, 0, 0, 0, 0, 0, 0, 0, 0, 0, 0, 0, 0, 0, 0, 0, 0, 0, 0, | h
|  | 0, 0, 0, 0, 0, 0, 0, 0, 0, 0, 0, 0, 0, 0, 0, 0, 0, 0, 0, 0, 0, 0, 0, 0, 0, 0, 0, | i
|  | 0, 0, 0, 0, 0, 0, 0, 0, 0, 0, 0, 0, 0, 0, 0, 0, 0, 0, 0, 0, 0, 0, 0, 0, 0, 0, 0, | a
|  | 0, 0, 0, 0, 0, 0, 0, 0, 0, 0, 0, 0, 0, 0, 0, 0, 0, 0, 0, 0, 0, 0, 0, 0, 0, 0, 0, | b
|  | 0, 0, 0, 0, 0, 0, 0, 0, 0, 0, 0, 0, 0, 0, 0, 0, 0, 0, 0, 0, 0, 0, 0, 0, 0, 0, 0, | c
|  | 0, 0, 0, 0, 0, 0, 0, 0, 0, 0, 0, 0, 0, 0, 0, 0, 0, 0, 0, 0, 0, 0, 0, 0, 0, 0, 0, | d
|  | 0, 0, 0, 0, 0, 0, 0, 0, 0, 0, 0, 0, 0, 0, 0, 0, 0, 0, 0, 0, 0, 0, 0, 0, 0, 0, 0, | e
|  | 0, 0, 0, 0, 0, 0, 0, 0, 0, 0, 0, 0, 0, 0, 0, 0, 0, 0, 0, 0, 0, 0, 0, 0, 0, 0, 0, | f
|  | 0, 0, 0, 0, 0, 0, 0, 0, 0, 0, 0, 0, 0, 0, 0, 0, 0, 0, 0, 0, 0, 0, 0, 0, 0, 0, 0, | g
|  | 0, 0, 0, 0, 0, 0, 0, 0, 0, 0, 0, 0, 0, 0, 0, 0, 0, 0, 0, 0, 0, 0, 0, 0, 0, 0, 0, | h
|  | 0, 0, 0, 0, 0, 0, 0, 0, 0, 0, 0, 0, 0, 0, 0, 0, 0, 0, 0, 0, 0, 0, 0, 0, 0, 0, 0, | i
|  | 0, 0, 0, 0, 0, 0, 0, 0, 0, 0, 0, 0, 0, 0, 0, 0, 0, 0, 0, 0, 0, 0, 0, 0, 0, 0, 0, | a
|  | 0, 0, 0, 0, 0, 0, 0, 0, 0, 0, 0, 0, 0, 0, 0, 0, 0, 0, 0, 0, 0, 0, 0, 0, 0, 0, 0, | b
|  | 0, 0, 0, 0, 0, 0, 0, 0, 0, 0, 0, 0, 0, 0, 0, 0, 0, 0, 0, 0, 0, 0, 0, 0, 0, 0, 0, | c
|  | 0, 0, 0, 0, 0, 0, 0, 0, 0, 0, 0, 0, 0, 0, 0, 0, 0, 0, 0, 0, 0, 0, 0, 0, 0, 0, 0, | d
|  | 0, 0, 0, 0, 0, 0, 0, 0, 0, 0, 0, 0, 0, 0, 0, 0, 0, 0, 0, 0, 0, 0, 0, 0, 0, 0, 0, | e
|  | 0, 0, 0, 0, 0, 0, 0, 0, 0, 0, 0, 0, 0, 0, 0, 0, 0, 0, 0, 0, 0, 0, 0, 0, 0, 0, 0, | f
|  | 0, 0, 0, 0, 0, 0, 0, 0, 0, 0, 0, 0, 0, 0, 0, 0, 0, 0, 0, 0, 0, 0, 0, 0, 0, 0, 0, | g
|  | 0, 0, 0, 0, 0, 0, 0, 0, 0, 0, 0, 0, 0, 0, 0, 0, 0, 0, 0, 0, 0, 0, 0, 0, 0, 0, 0, | h
|  | 0, 0, 0, 0, 0, 0, 0, 0, 0, 0, 0, 0, 0, 0, 0, 0, 0, 0, 0, 0, 0, 0, 0, 0, 0, 0, 0, | i
|  | 0, 0, 0, 0, 0, 0, 0, 0, 0, 0, 0, 0, 0, 0, 0, 0, 0, 0, 0, 0, 0, 0, 0, 0, 0, 0, 0, | a
|  | 0, 0, 0, 0, 0, 0, 0, 0, 0, 0, 0, 0, 0, 0, 0, 0, 0, 0, 0, 0, 0, 0, 0, 0, 0, 0, 0, | b
|  | 0, 0, 0, 0, 0, 0, 0, 0, 0, 0, 0, 0, 0, 0, 0, 0, 0, 0, 0, 0, 0, 0, 0, 0, 0, 0, 0, | c
|  | 0, 0, 0, 0, 0, 0, 0, 0, 0, 0, 0, 0, 0, 0, 0, 0, 0, 0, 0, 0, 0, 0, 0, 0, 0, 0, 0, | d
|  | 0, 0, 0, 0, 0, 0, 0, 0, 0, 0, 0, 0, 0, 0, 0, 0, 0, 0, 0, 0, 0, 0, 0, 0, 0, 0, 0, | e
|  | 0, 0, 0, 0, 0, 0, 0, 0, 0, 0, 0, 0, 0, 0, 0, 0, 0, 0, 0, 0, 0, 0, 0, 0, 0, 0, 0, | f
|  | 0, 0, 0, 0, 0, 0, 0, 0, 0, 0, 0, 0, 0, 0, 0, 0, 0, 0, 0, 0, 0, 0, 0, 0, 0, 0, 0, | g
|  | 0, 0, 0, 0, 0, 0, 0, 0, 0, 0, 0, 0, 0, 0, 0, 0, 0, 0, 0, 0, 0, 0, 0, 0, 0, 0, 0, | h
|  | 0, 0, 0, 0, 0, 0, 0, 0, 0, 0, 0, 0, 0, 0, 0, 0, 0, 0, 0, 0, 0, 0, 0, 0, 0, 0, 0, | i
|  | 0, 0, 0, 0, 0, 0, 0, 0, 0, 0, 0, 0, 0, 0, 0, 0, 0, 0, 0, 0, 0, 0, 0, 0, 0, 0, 0, | a
|  | 0, 0, 0, 0, 0, 0, 0, 0, 0, 0, 0, 0, 0, 0, 0, 0, 0, 0, 0, 0, 0, 0, 0, 0, 0, 0, 0, | b
|  | 0, 0, 0, 0, 0, 0, 0, 0, 0, 0, 0, 0, 0, 0, 0, 0, 0, 0, 0, 0, 0, 0, 0, 0, 0, 0, 0, | c
|  | 0, 0, 0, 0, 0, 0, 0, 0, 0, 0, 0, 0, 0, 0, 0, 0, 0, 0, 0, 0, 0, 0, 0, 0, 0, 0, 0, | d
|  | 0, 0, 0, 0, 0, 0, 0, 0, 0, 0, 0, 0, 0, 0, 0, 0, 0, 0, 0, 0, 0, 0, 0, 0, 0, 0, 0, | e
|  | 0, 0, 0, 0, 0, 0, 0, 0, 0, 0, 0, 0, 0, 0, 0, 0, 0, 0, 0, 0, 0, 0, 0, 0, 0, 0, 0, | f
|  | 0, 0, 0, 0, 0, 0, 0, 0, 0, 0, 0, 0, 0, 0, 0, 0, 0, 0, 0, 0, 0, 0, 0, 0, 0, 0, 0, | g
|  | 0, 0, 0, 0, 0, 0, 0, 0, 0, 0, 0, 0, 0, 0, 0, 0, 0, 0, 0, 0, 0, 0, 0, 0, 0, 0, 0, | h
|  | 0, 0, 0, 0, 0, 0, 0, 0, 0, 0, 0, 0, 0, 0, 0, 0, 0, 0, 0, 0, 0, 0, 0, 0, 0, 0, 0, | i
|  | 0, 0, 0, 0, 0, 0, 0, 0, 0, 0, 0, 0, 0, 0, 0, 0, 0, 0, 0, 0, 0, 0, 0, 0, 0, 0, 0, | a
|  | 0, 0, 0, 0, 0, 0, 0, 0, 0, 0, 0, 0, 0, 0, 0, 0, 0, 0, 0, 0, 0, 0, 0, 0, 0, 0, 0, | b
|  | 0, 0, 0, 0, 0, 0, 0, 0, 0, 0, 0, 0, 0, 0, 0, 0, 0, 0, 0, 0, 0, 0, 0, 0, 0, 0, 0, | c
|  | 0, 0, 0, 0, 0, 0, 0, 0, 0, 0, 0, 0, 0, 0, 0, 0, 0, 0, 0, 0, 0, 0, 0, 0, 0, 0, 0, | d
|  | 0, 0, 0, 0, 0, 0, 0, 0, 0, 0, 0, 0, 0, 0, 0, 0, 0, 0, 0, 0, 0, 0, 0, 0, 0, 0, 0, | e
|  | 0, 0, 0, 0, 0, 0, 0, 0, 0, 0, 0, 0, 0, 0, 0, 0, 0, 0, 0, 0, 0, 0, 0, 0, 0, 0, 0, | f
|  | 0, 0, 0, 0, 0, 0, 0, 0, 0, 0, 0, 0, 0, 0, 0, 0, 0, 0, 0, 0, 0, 0, 0, 0, 0, 0, 0, | g
|  | 0, 0, 0, 0, 0, 0, 0, 0, 0, 0, 0, 0, 0, 0, 0, 0, 0, 0, 0, 0, 0, 0, 0, 0, 0, 0, 0, | h
|  | 0, 0, 0, 0, 0, 0, 0, 0, 0, 0, 0, 0, 0, 0, 0, 0, 0, 0, 0, 0, 0, 0, 0, 0, 0, 0, 0, | i
|  | 0, 0, 0, 0, 0, 0, 0, 0, 0, 0, 0, 0, 0, 0, 0, 0, 0, 0, 0, 0, 0, 0, 0, 0, 0, 0, 0, | a
|  | 0, 0, 0, 0, 0, 0, 0, 0, 0, 0, 0, 0, 0, 0, 0, 0, 0, 0, 0, 0, 0, 0, 0, 0, 0, 0, 0, | b
|  | 0, 0, 0, 0, 0, 0, 0, 0, 0, 0, 0, 0, 0, 0, 0, 0, 0, 0, 0, 0, 0, 0, 0, 0, 0, 0, 0, | c
|  | 0, 0, 0, 0, 0, 0, 0, 0, 0, 0, 0, 0, 0, 0, 0, 0, 0, 0, 0, 0, 0, 0, 0, 0, 0, 0, 0, | d
|  | 0, 0, 0, 0, 0, 0, 0, 0, 0, 0, 0, 0, 0, 0, 0, 0, 0, 0, 0, 0, 0, 0, 0, 0, 0, 0, 0, | e
|  | 0, 0, 0, 0, 0, 0, 0, 0, 0, 0, 0, 0, 0, 0, 0, 0, 0, 0, 0, 0, 0, 0, 0, 0, 0, 0, 0, | f
|  | 0, 0, 0, 0, 0, 0, 0, 0, 0, 0, 0, 0, 0, 0, 0, 0, 0, 0, 0, 0, 0, 0, 0, 0, 0, 0, 0, | g
|  | 0, 0, 0, 0, 0, 0, 0, 0, 0, 0, 0, 0, 0, 0, 0, 0, 0, 0, 0, 0, 0, 0, 0, 0, 0, 0, 0, | h
|  | 0, 0, 0, 0, 0, 0, 0, 0, 0, 0, 0, 0, 0, 0, 0, 0, 0, 0, 0, 0, 0, 0, 0, 0, 0, 0, 0, | i
|  | 0, 0, 0, 0, 0, 0, 0, 0, 0, 0, 0, 0, 0, 0, 0, 0, 0, 0, 0, 0, 0, 0, 0, 0, 0, 0, 0, | a
|  | 0, 0, 0, 0, 0, 0, 0, 0, 0, 0, 0, 0, 0, 0, 0, 0, 0, 0, 0, 0, 0, 0, 0, 0, 0, 0, 0, | b
|  | 0, 0, 0, 0, 0, 0, 0, 0, 0, 0, 0, 0, 0, 0, 0, 0, 0, 0, 0, 0, 0, 0, 0, 0, 0, 0, 0, | c
|  | 0, 0, 0, 0, 0, 0, 0, 0, 0, 0, 0, 0, 0, 0, 0, 0, 0, 0, 0, 0, 0, 0, 0, 0, 0, 0, 0, | d
|  | 0, 0, 0, 0, 0, 0, 0, 0, 0, 0, 0, 0, 0, 0, 0, 0, 0, 0, 0, 0, 0, 0, 0, 0, 0, 0, 0, | e
|  | 0, 0, 0, 0, 0, 0, 0, 0, 0, 0, 0, 0, 0, 0, 0, 0, 0, 0, 0, 0, 0, 0, 0, 0, 0, 0, 0, | f
|  | 0, 0, 0, 0, 0, 0, 0, 0, 0, 0, 0, 0, 0, 0, 0, 0, 0, 0, 0, 0, 0, 0, 0, 0, 0, 0, 0, | g
|  | 0, 0, 0, 0, 0, 0, 0, 0, 0, 0, 0, 0, 0, 0, 0, 0, 0, 0, 0, 0, 0, 0, 0, 0, 0, 0, 0, | h
|  | 0, 0, 0, 0, 0, 0, 0, 0, 0, 0, 0, 0, 0, 0, 0, 0, 0, 0, 0, 0, 0, 0, 0, 0, 0, 0, 0, | i
|  | 0, 0, 0, 0, 0, 0, 0, 0, 0, 0, 0, 0, 0, 0, 0, 0, 0, 0, 0, 0, 0, 0, 0, 0, 0, 0, 0, | a
|  | 0, 0, 0, 0, 0, 0, 0, 0, 0, 0, 0, 0, 0, 0, 0, 0, 0, 0, 0, 0, 0, 0, 0, 0, 0, 0, 0, | b
|  | 0, 0, 0, 0, 0, 0, 0, 0, 0, 0, 0, 0, 0, 0, 0, 0, 0, 0, 0, 0, 0, 0, 0, 0, 0, 0, 0, | c
|  | 0, 0, 0, 0, 0, 0, 0, 0, 0, 0, 0, 0, 0, 0, 0, 0, 0, 0, 0, 0, 0, 0, 0, 0, 0, 0, 0, | d
|  | 0, 0, 0, 0, 0, 0, 0, 0, 0, 0, 0, 0, 0, 0, 0, 0, 0, 0, 0, 0, 0, 0, 0, 0, 0, 0, 0, | e
|  | 0, 0, 0, 0, 0, 0, 0, 0, 0, 0, 0, 0, 0, 0, 0, 0, 0, 0, 0, 0, 0, 0, 0, 0, 0, 0, 0, | f
|  | 0, 0, 0, 0, 0, 0, 0, 0, 0, 0, 0, 0, 0, 0, 0, 0, 0, 0, 0, 0, 0, 0, 0, 0, 0, 0, 0, | g
|  | 0, 0, 0, 0, 0, 0, 0, 0, 0, 0, 0, 0, 0, 0, 0, 0, 0, 0, 0, 0, 0, 0, 0, 0, 0, 0, 0, | h
|  | 0, 0, 0, 0, 0, 0, 0, 0, 0, 0, 0, 0, 0, 0, 0, 0, 0, 0, 0, 0, 0, 0, 0, 0, 0, 0, 0, | i
|  | 0, 0, 0, 0, 0, 0, 0, 0, 0, 0, 0, 0, 0, 0, 0, 0, 0, 0, 0, 0, 0, 0, 0, 0, 0, 0, 0, | a
|  | 0, 0, 0, 0, 0, 0, 0, 0, 0, 0, 0, 0, 0, 0, 0, 0, 0, 0, 0, 0, 0, 0, 0, 0, 0, 0, 0, | b
|  | 0, 0, 0, 0, 0, 0, 0, 0, 0, 0, 0, 0, 0, 0, 0, 0, 0, 0, 0, 0, 0, 0, 0, 0, 0, 0, 0, | c
|  | 0, 0, 0, 0, 0, 0, 0, 0, 0, 0, 0, 0, 0, 0, 0, 0, 0, 0, 0, 0, 0, 0, 0, 0, 0, 0, 0, | d
|  | 0, 0, 0, 0, 0, 0, 0, 0, 0, 0, 0, 0, 0, 0, 0, 0, 0, 0, 0, 0, 0, 0, 0, 0, 0, 0, 0, | e
|  | 0, 0, 0, 0, 0, 0, 0, 0, 0, 0, 0, 0, 0, 0, 0, 0, 0, 0, 0, 0, 0, 0, 0, 0, 0, 0, 0, | f
|  | 0, 0, 0, 0, 0, 0, 0, 0, 0, 0, 0, 0, 0, 0, 0, 0, 0, 0, 0, 0, 0, 0, 0, 0, 0, 0, 0, | g
|  | 0, 0, 0, 0, 0, 0, 0, 0, 0, 0, 0, 0, 0, 0, 0, 0, 0, 0, 0, 0, 0, 0, 0, 0, 0, 0, 0, | h
|  | 0, 0, 0, 0, 0, 0, 0, 0, 0, 0, 0, 0, 0, 0, 0, 0, 0, 0, 0, 0, 0, 0, 0, 0, 0, 0, 0, | i
|  | 0, 0, 0, 0, 0, 0, 0, 0, 0, 0, 0, 0, 0, 0, 0, 0, 0, 0, 0, 0, 0, 0, 0, 0, 0, 0, 0, | a
|  | 0, 0, 0, 0, 0, 0, 0, 0, 0, 0, 0, 0, 0, 0, 0, 0, 0, 0, 0, 0, 0, 0, 0, 0, 0, 0, 0, | b
|  | 0, 0, 0, 0, 0, 0, 0, 0, 0, 0, 0, 0, 0, 0, 0, 0, 0, 0, 0, 0, 0, 0, 0, 0, 0, 0, 0, | c
|  | 0, 0, 0, 0, 0, 0, 0, 0, 0, 0, 0, 0, 0, 0, 0, 0, 0, 0, 0, 0, 0, 0, 0, 0, 0, 0, 0, | d
|  | 0, 0, 0, 0, 0, 0, 0, 0, 0, 0, 0, 0, 0, 0, 0, 0, 0, 0, 0, 0, 0, 0, 0, 0, 0, 0, 0, | e
|  | 0, 0, 0, 0, 0, 0, 0, 0, 0, 0, 0, 0, 0, 0, 0, 0, 0, 0, 0, 0, 0, 0, 0, 0, 0, 0, 0, | f
|  | 0, 0, 0, 0, 0, 0, 0, 0, 0, 0, 0, 0, 0, 0, 0, 0, 0, 0, 0, 0, 0, 0, 0, 0, 0, 0, 0, | g
|  | 0, 0, 0, 0, 0, 0, 0, 0, 0, 0, 0, 0, 0, 0, 0, 0, 0, 0, 0, 0, 0, 0, 0, 0, 0, 0, 0, | h
|  | 0, 0, 0, 0, 0, 0, 0, 0, 0, 0, 0, 0, 0, 0, 0, 0, 0, 0, 0, 0, 0, 0, 0, 0, 0, 0, 0, | i
|  | 0, 0, 0, 0, 0, 0, 0, 0, 0, 0, 0, 0, 0, 0, 0, 0, 0, 0, 0, 0, 0, 0, 0, 0, 0, 0, 0, | a
|  | 0, 0, 0, 0, 0, 0, 0, 0, 0, 0, 0, 0, 0, 0, 0, 0, 0, 0, 0, 0, 0, 0, 0, 0, 0, 0, 0, | b
|  | 0, 0, 0, 0, 0, 0, 0, 0, 0, 0, 0, 0, 0, 0, 0, 0, 0, 0, 0, 0, 0, 0, 0, 0, 0, 0, 0, | c
|  | 0, 0, 0, 0, 0, 0, 0, 0, 0, 0, 0, 0, 0, 0, 0, 0, 0, 0, 0, 0, 0, 0, 0, 0, 0, 0, 0, | d
|  | 0, 0, 0, 0, 0, 0, 0, 0, 0, 0, 0, 0, 0, 0, 0, 0, 0, 0, 0, 0, 0, 0, 0, 0, 0, 0, 0, | e
|  | 0, 0, 0, 0, 0, 0, 0, 0, 0, 0, 0, 0, 0, 0, 0, 0, 0, 0, 0, 0, 0, 0, 0, 0, 0, 0, 0, | f
|  | 0, 0, 0, 0, 0, 0, 0, 0, 0, 0, 0, 0, 0, 0, 0, 0, 0, 0, 0, 0, 0, 0, 0, 0, 0, 0, 0, | g
|  | 0, 0, 0, 0, 0, 0, 0, 0, 0, 0, 0, 0, 0, 0, 0, 0, 0, 0, 0, 0, 0, 0, 0, 0, 0, 0, 0, | h
|  | 0, 0, 0, 0, 0, 0, 0, 0, 0, 0, 0, 0, 0, 0, 0, 0, 0, 0, 0, 0, 0, 0, 0, 0, 0, 0, 0, | i
|  | 0, 0, 0, 0, 0, 0, 0, 0, 0, 0, 0, 0, 0, 0, 0, 0, 0, 0, 0, 0, 0, 0, 0, 0, 0, 0, 0, | a
|  | 0, 0, 0, 0, 0, 0, 0, 0, 0, 0, 0, 0, 0, 0, 0, 0, 0, 0, 0, 0, 0, 0, 0, 0, 0, 0, 0, | b
|  | 0, 0, 0, 0, 0, 0, 0, 0, 0, 0, 0, 0, 0, 0, 0, 0, 0, 0, 0, 0, 0, 0, 0, 0, 0, 0, 0, | c
|  | 0, 0, 0, 0, 0, 0, 0, 0, 0, 0, 0, 0, 0, 0, 0, 0, 0, 0, 0, 0, 0, 0, 0, 0, 0, 0, 0, | d
|  | 0, 0, 0, 0, 0, 0, 0, 0, 0, 0, 0, 0, 0, 0, 0, 0, 0, 0, 0, 0, 0, 0, 0, 0, 0, 0, 0, | e
|  | 0, 0, 0, 0, 0, 0, 0, 0, 0, 0, 0, 0, 0, 0, 0, 0, 0, 0, 0, 0, 0, 0, 0, 0, 0, 0, 0, | f
|  | 0, 0, 0, 0, 0, 0, 0, 0, 0, 0, 0, 0, 0, 0, 0, 0, 0, 0, 0, 0, 0, 0, 0, 0, 0, 0, 0, | g
|  | 0, 0, 0, 0, 0, 0, 0, 0, 0, 0, 0, 0, 0, 0, 0, 0, 0, 0, 0, 0, 0, 0, 0, 0, 0, 0, 0, | h
|  | 0, 0, 0, 0, 0, 0, 0, 0, 0, 0, 0, 0, 0, 0, 0, 0, 0, 0, 0, 0, 0, 0, 0, 0, 0, 0, 0, | i
|  | 0, 0, 0, 0, 0, 0, 0, 0, 0, 0, 0, 0, 0, 0, 0, 0, 0, 0, 0, 0, 0, 0, 0, 0, 0, 0, 0, | a
|  | 0, 0, 0, 0, 0, 0, 0, 0, 0, 0, 0, 0, 0, 0, 0, 0, 0, 0, 0, 0, 0, 0, 0, 0, 0, 0, 0, | b
|  | 0, 0, 0, 0, 0, 0, 0, 0, 0, 0, 0, 0, 0, 0, 0, 0, 0, 0, 0, 0, 0, 0, 0, 0, 0, 0, 0, | c
|  | 0, 0, 0, 0, 0, 0, 0, 0, 0, 0, 0, 0, 0, 0, 0, 0, 0, 0, 0, 0, 0, 0, 0, 0, 0, 0, 0, | d
|  | 0, 0, 0, 0, 0, 0, 0, 0, 0, 0, 0, 0, 0, 0, 0, 0, 0, 0, 0, 0, 0, 0, 0, 0, 0, 0, 0, | e
|  | 0, 0, 0, 0, 0, 0, 0, 0, 0, 0, 0, 0, 0, 0, 0, 0, 0, 0, 0, 0, 0, 0, 0, 0, 0, 0, 0, | f
|  | 0, 0, 0, 0, 0, 0, 0, 0, 0, 0, 0, 0, 0, 0, 0, 0, 0, 0, 0, 0, 0, 0, 0, 0, 0, 0, 0, | g
|  | 0, 0, 0, 0, 0, 0, 0, 0, 0, 0, 0, 0, 0, 0, 0, 0, 0, 0, 0, 0, 0, 0, 0, 0, 0, 0, 0, | h
|  | 0, 0, 0, 0, 0, 0, 0, 0, 0, 0, 0, 0, 0, 0, 0, 0, 0, 0, 0, 0, 0, 0, 0, 0, 0, 0, 0, | i
|  | 0, 0, 0, 0, 0, 0, 0, 0, 0, 0, 0, 0, 0, 0, 0, 0, 0, 0, 0, 0, 0, 0, 0, 0, 0, 0, 0, | a
|  | 0, 0, 0, 0, 0, 0, 0, 0, 0, 0, 0, 0, 0, 0, 0, 0, 0, 0, 0, 0, 0, 0, 0, 0, 0, 0, 0, | b
|  | 0, 0, 0, 0, 0, 0, 0, 0, 0, 0, 0, 0, 0, 0, 0, 0, 0, 0, 0, 0, 0, 0, 0, 0, 0, 0, 0, | c
|  | 0, 0, 0, 0, 0, 0, 0, 0, 0, 0, 0, 0, 0, 0, 0, 0, 0, 0, 0, 0, 0, 0, 0, 0, 0, 0, 0, | d
|  | 0, 0, 0, 0, 0, 0, 0, 0, 0, 0, 0, 0, 0, 0, 0, 0, 0, 0, 0, 0, 0, 0, 0, 0, 0, 0, 0, | e
|  | 0, 0, 0, 0, 0, 0, 0, 0, 0, 0, 0, 0, 0, 0, 0, 0, 0, 0, 0, 0, 0, 0, 0, 0, 0, 0, 0, | f
|  | 0, 0, 0, 0, 0, 0, 0, 0, 0, 0, 0, 0, 0, 0, 0, 0, 0, 0, 0, 0, 0, 0, 0, 0, 0, 0, 0, | g
|  | 0, 0, 0, 0, 0, 0, 0, 0, 0, 0, 0, 0, 0, 0, 0, 0, 0, 0, 0, 0, 0, 0, 0, 0, 0, 0, 0, | h
|  | 0, 0, 0, 0, 0, 0, 0, 0, 0, 0, 0, 0, 0, 0, 0, 0, 0, 0, 0, 0, 0, 0, 0, 0, 0, 0, 0, | i
|  | 0, 0, 0, 0, 0, 0, 0, 0, 0, 0, 0, 0, 0, 0, 0, 0, 0, 0, 0, 0, 0, 0, 0, 0, 0, 0, 0, | a
|  | 0, 0, 0, 0, 0, 0, 0, 0, 0, 0, 0, 0, 0, 0, 0, 0, 0, 0, 0, 0, 0, 0, 0, 0, 0, 0, 0, | b
|  | 0, 0, 0, 0, 0, 0, 0, 0, 0, 0, 0, 0, 0, 0, 0, 0, 0, 0, 0, 0, 0, 0, 0, 0, 0, 0, 0, | c
|  | 0, 0, 0, 0, 0, 0, 0, 0, 0, 0, 0, 0, 0, 0, 0, 0, 0, 0, 0, 0, 0, 0, 0, 0, 0, 0, 0, | d
|  | 0, 0, 0, 0, 0, 0, 0, 0, 0, 0, 0, 0, 0, 0, 0, 0, 0, 0, 0, 0, 0, 0, 0, 0, 0, 0, 0, | e
|  | 0, 0, 0, 0, 0, 0, 0, 0, 0, 0, 0, 0, 0, 0, 0, 0, 0, 0, 0, 0, 0, 0, 0, 0, 0, 0, 0, | f
|  | 0, 0, 0, 0, 0, 0, 0, 0, 0, 0, 0, 0, 0, 0, 0, 0, 0, 0, 0, 0, 0, 0, 0, 0, 0, 0, 0, | g
|  | 0, 0, 0, 0, 0, 0, 0, 0, 0, 0, 0, 0, 0, 0, 0, 0, 0, 0, 0, 0, 0, 0, 0, 0, 0, 0, 0, | h
|  | 0, 0, 0, 0, 0, 0, 0, 0, 0, 0, 0, 0, 0, 0, 0, 0, 0, 0, 0, 0, 0, 0, 0, 0, 0, 0, 0, | i
|  | 0, 0, 0, 0, 0, 0, 0, 0, 0, 0, 0, 0, 0, 0, 0, 0, 0, 0, 0, 0, 0, 0, 0, 0, 0, 0, 0, | a
|  | 0, 0, 0, 0, 0, 0, 0, 0, 0, 0, 0, 0, 0, 0, 0, 0, 0, 0, 0, 0, 0, 0, 0, 0, 0, 0, 0, | b
|  | 0, 0, 0, 0, 0, 0, 0, 0, 0, 0, 0, 0, 0, 0, 0, 0, 0, 0, 0, 0, 0, 0, 0, 0, 0, 0, 0, | c
|  | 0, 0, 0, 0, 0, 0, 0, 0, 0, 0, 0, 0, 0, 0, 0, 0, 0, 0, 0, 0, 0, 0, 0, 0, 0, 0, 0, | d
|  | 0, 0, 0, 0, 0, 0, 0, 0, 0, 0, 0, 0, 0, 0, 0, 0, 0, 0, 0, 0, 0, 0, 0, 0, 0, 0, 0, | e
|  | 0, 0, 0, 0, 0, 0, 0, 0, 0, 0, 0, 0, 0, 0, 0, 0, 0, 0, 0, 0, 0, 0, 0, 0, 0, 0, 0, | f
|  | 0, 0, 0, 0, 0, 0, 0, 0, 0, 0, 0, 0, 0, 0, 0, 0, 0, 0, 0, 0, 0, 0, 0, 0, 0, 0, 0, | g
|  | 0, 0, 0, 0, 0, 0, 0, 0, 0, 0, 0, 0, 0, 0, 0, 0, 0, 0, 0, 0, 0, 0, 0, 0, 0, 0, 0, | h
|  | 0, 0, 0, 0, 0, 0, 0, 0, 0, 0, 0, 0, 0, 0, 0, 0, 0, 0, 0, 0, 0, 0, 0, 0, 0, 0, 0, | i
|  | 0, 0, 0, 0, 0, 0, 0, 0, 0, 0, 0, 0, 0, 0, 0, 0, 0, 0, 0, 0, 0, 0, 0, 0, 0, 0, 0, | a
|  | 0, 0, 0, 0, 0, 0, 0, 0, 0, 0, 0, 0, 0, 0, 0, 0, 0, 0, 0, 0, 0, 0, 0, 0, 0, 0, 0, | b
|  | 0, 0, 0, 0, 0, 0, 0, 0, 0, 0, 0, 0, 0, 0, 0, 0, 0, 0, 0, 0, 0, 0, 0, 0, 0, 0, 0, | c
|  | 0, 0, 0, 0, 0, 0, 0, 0, 0, 0, 0, 0, 0, 0, 0, 0, 0, 0, 0, 0, 0, 0, 0, 0, 0, 0, 0, | d
|  | 0, 0, 0, 0, 0, 0, 0, 0, 0, 0, 0, 0, 0, 0, 0, 0, 0, 0, 0, 0, 0, 0, 0, 0, 0, 0, 0, | e
|  | 0, 0, 0, 0, 0, 0, 0, 0, 0, 0, 0, 0, 0, 0, 0, 0, 0, 0, 0, 0, 0, 0, 0, 0, 0, 0, 0, | f
|  | 0, 0, 0, 0, 0, 0, 0, 0, 0, 0, 0, 0, 0, 0, 0, 0, 0, 0, 0, 0, 0, 0, 0, 0, 0, 0, 0, | g
|  | 0, 0, 0, 0, 0, 0, 0, 0, 0, 0, 0, 0, 0, 0, 0, 0, 0, 0, 0, 0, 0, 0, 0, 0, 0, 0, 0, | h
|  | 0, 0, 0, 0, 0, 0, 0, 0, 0, 0, 0, 0, 0, 0, 0, 0, 0, 0, 0, 0, 0, 0, 0, 0, 0, 0, 0, | i
|  | 0, 0, 0, 0, 0, 0, 0, 0, 0, 0, 0, 0, 0, 0, 0, 0, 0, 0, 0, 0, 0, 0, 0, 0, 0, 0, 0, | a
|  | 0, 0, 0, 0, 0, 0, 0, 0, 0, 0, 0, 0, 0, 0, 0, 0, 0, 0, 0, 0, 0, 0, 0, 0, 0, 0, 0, | b
|  | 0, 0, 0, 0, 0, 0, 0, 0, 0, 0, 0, 0, 0, 0, 0, 0, 0, 0, 0, 0, 0, 0, 0, 0, 0, 0, 0, | c
|  | 0, 0, 0, 0, 0, 0, 0, 0, 0, 0, 0, 0, 0, 0, 0, 0, 0, 0, 0, 0, 0, 0, 0, 0, 0, 0, 0, | d
|  | 0, 0, 0, 0, 0, 0, 0, 0, 0, 0, 0, 0, 0, 0, 0, 0, 0, 0, 0, 0, 0, 0, 0, 0, 0, 0, 0, | e
|  | 0, 0, 0, 0, 0, 0, 0, 0, 0, 0, 0, 0, 0, 0, 0, 0, 0, 0, 0, 0, 0, 0, 0, 0, 0, 0, 0, | f
|  | 0, 0, 0, 0, 0, 0, 0, 0, 0, 0, 0, 0, 0, 0, 0, 0, 0, 0, 0, 0, 0, 0, 0, 0, 0, 0, 0, | g
|  | 0, 0, 0, 0, 0, 0, 0, 0, 0, 0, 0, 0, 0, 0, 0, 0, 0, 0, 0, 0, 0, 0, 0, 0, 0, 0, 0, | h
|  | 0, 0, 0, 0, 0, 0, 0, 0, 0, 0, 0, 0, 0, 0, 0, 0, 0, 0, 0, 0, 0, 0, 0, 0, 0, 0, 0, | i
|  | 0, 0, 0, 0, 0, 0, 0, 0, 0, 0, 0, 0, 0, 0, 0, 0, 0, 0, 0, 0, 0, 0, 0, 0, 0, 0, 0, | a
|  | 0, 0, 0, 0, 0, 0, 0, 0, 0, 0, 0, 0, 0, 0, 0, 0, 0, 0, 0, 0, 0, 0, 0, 0, 0, 0, 0, | b
|  | 0, 0, 0, 0, 0, 0, 0, 0, 0, 0, 0, 0, 0, 0, 0, 0, 0, 0, 0, 0, 0, 0, 0, 0, 0, 0, 0, | c
|  | 0, 0, 0, 0, 0, 0, 0, 0, 0, 0, 0, 0, 0, 0, 0, 0, 0, 0, 0, 0, 0, 0, 0, 0, 0, 0, 0, | d
|  | 0, 0, 0, 0, 0, 0, 0, 0, 0, 0, 0, 0, 0, 0, 0, 0, 0, 0, 0, 0, 0, 0, 0, 0, 0, 0, 0, | e
|  | 0, 0, 0, 0, 0, 0, 0, 0, 0, 0, 0, 0, 0, 0, 0, 0, 0, 0, 0, 0, 0, 0, 0, 0, 0, 0, 0, | f
|  | 0, 0, 0, 0, 0, 0, 0, 0, 0, 0, 0, 0, 0, 0, 0, 0, 0, 0, 0, 0, 0, 0, 0, 0, 0, 0, 0, | g
|  | 0, 0, 0, 0, 0, 0, 0, 0, 0, 0, 0, 0, 0, 0, 0, 0, 0, 0, 0, 0, 0, 0, 0, 0, 0, 0, 0, | h
|  | 0, 0, 0, 0, 0, 0, 0, 0, 0, 0, 0, 0, 0, 0, 0, 0, 0, 0, 0, 0, 0, 0, 0, 0, 0, 0, 0, | i
|  | 0, 0, 0, 0, 0, 0, 0, 0, 0, 0, 0, 0, 0, 0, 0, 0, 0, 0, 0, 0, 0, 0, 0, 0, 0, 0, 0, | a
|  | 0, 0, 0, 0, 0, 0, 0, 0, 0, 0, 0, 0, 0, 0, 0, 0, 0, 0, 0, 0, 0, 0, 0, 0, 0, 0, 0, | b
|  | 0, 0, 0, 0, 0, 0, 0, 0, 0, 0, 0, 0, 0, 0, 0, 0, 0, 0, 0, 0, 0, 0, 0, 0, 0, 0, 0, | c
|  | 0, 0, 0, 0, 0, 0, 0, 0, 0, 0, 0, 0, 0, 0, 0, 0, 0, 0, 0, 0, 0, 0, 0, 0, 0, 0, 0, | d
|  | 0, 0, 0, 0, 0, 0, 0, 0, 0, 0, 0, 0, 0, 0, 0, 0, 0, 0, 0, 0, 0, 0, 0, 0, 0, 0, 0, | e
|  | 0, 0, 0, 0, 0, 0, 0, 0, 0, 0, 0, 0, 0, 0, 0, 0, 0, 0, 0, 0, 0, 0, 0, 0, 0, 0, 0, | f
|  | 0, 0, 0, 0, 0, 0, 0, 0, 0, 0, 0, 0, 0, 0, 0, 0, 0, 0, 0, 0, 0, 0, 0, 0, 0, 0, 0, | g
|  | 0, 0, 0, 0, 0, 0, 0, 0, 0, 0, 0, 0, 0, 0, 0, 0, 0, 0, 0, 0, 0, 0, 0, 0, 0, 0, 0, | h
|  | 0, 0, 0, 0, 0, 0, 0, 0, 0, 0, 0, 0, 0, 0, 0, 0, 0, 0, 0, 0, 0, 0, 0, 0, 0, 0, 0, | i
|  | 0, 0, 0, 0, 0, 0, 0, 0, 0, 0, 0, 0, 0, 0, 0, 0, 0, 0, 0, 0, 0, 0, 0, 0, 0, 0, 0, | a
|  | 0, 0, 0, 0, 0, 0, 0, 0, 0, 0, 0, 0, 0, 0, 0, 0, 0, 0, 0, 0, 0, 0, 0, 0, 0, 0, 0, | b
|  | 0, 0, 0, 0, 0, 0, 0, 0, 0, 0, 0, 0, 0, 0, 0, 0, 0, 0, 0, 0, 0, 0, 0, 0, 0, 0, 0, | c
|  | 0, 0, 0, 0, 0, 0, 0, 0, 0, 0, 0, 0, 0, 0, 0, 0, 0, 0, 0, 0, 0, 0, 0, 0, 0, 0, 0, | d
|  | 0, 0, 0, 0, 0, 0, 0, 0, 0, 0, 0, 0, 0, 0, 0, 0, 0, 0, 0, 0, 0, 0, 0, 0, 0, 0, 0, | e
|  | 0, 0, 0, 0, 0, 0, 0, 0, 0, 0, 0, 0, 0, 0, 0, 0, 0, 0, 0, 0, 0, 0, 0, 0, 0, 0, 0, | f
|  | 0, 0, 0, 0, 0, 0, 0, 0, 0, 0, 0, 0, 0, 0, 0, 0, 0, 0, 0, 0, 0, 0, 0, 0, 0, 0, 0, | g
|  | 0, 0, 0, 0, 0, 0, 0, 0, 0, 0, 0, 0, 0, 0, 0, 0, 0, 0, 0, 0, 0, 0, 0, 0, 0, 0, 0, | h
|  | 0, 0, 0, 0, 0, 0, 0, 0, 0, 0, 0, 0, 0, 0, 0, 0, 0, 0, 0, 0, 0, 0, 0, 0, 0, 0, 0, | i
|  | 0, 0, 0, 0, 0, 0, 0, 0, 0, 0, 0, 0, 0, 0, 0, 0, 0, 0, 0, 0, 0, 0, 0, 0, 0, 0, 0, | a
|  | 0, 0, 0, 0, 0, 0, 0, 0, 0, 0, 0, 0, 0, 0, 0, 0, 0, 0, 0, 0, 0, 0, 0, 0, 0, 0, 0, | b
|  | 0, 0, 0, 0, 0, 0, 0, 0, 0, 0, 0, 0, 0, 0, 0, 0, 0, 0, 0, 0, 0, 0, 0, 0, 0, 0, 0, | c
|  | 0, 0, 0, 0, 0, 0, 0, 0, 0, 0, 0, 0, 0, 0, 0, 0, 0, 0, 0, 0, 0, 0, 0, 0, 0, 0, 0, | d
|  | 0, 0, 0, 0, 0, 0, 0, 0, 0, 0, 0, 0, 0, 0, 0, 0, 0, 0, 0, 0, 0, 0, 0, 0, 0, 0, 0, | e
|  | 0, 0, 0, 0, 0, 0, 0, 0, 0, 0, 0, 0, 0, 0, 0, 0, 0, 0, 0, 0, 0, 0, 0, 0, 0, 0, 0, | f
|  | 0, 0, 0, 0, 0, 0, 0, 0, 0, 0, 0, 0, 0, 0, 0, 0, 0, 0, 0, 0, 0, 0, 0, 0, 0, 0, 0, | g
|  | 0, 0, 0, 0, 0, 0, 0, 0, 0, 0, 0, 0, 0, 0, 0, 0, 0, 0, 0, 0, 0, 0, 0, 0, 0, 0, 0, | h
|  | 0, 0, 0, 0, 0, 0, 0, 0, 0, 0, 0, 0, 0, 0, 0, 0, 0, 0, 0, 0, 0, 0, 0, 0, 0, 0, 0, | i
|  | 0, 0, 0, 0, 0, 0, 0, 0, 0, 0, 0, 0, 0, 0, 0, 0, 0, 0, 0, 0, 0, 0, 0, 0, 0, 0, 0, | a
|  | 0, 0, 0, 0, 0, 0, 0, 0, 0, 0, 0, 0, 0, 0, 0, 0, 0, 0, 0, 0, 0, 0, 0, 0, 0, 0, 0, | b
|  | 0, 0, 0, 0, 0, 0, 0, 0, 0, 0, 0, 0, 0, 0, 0, 0, 0, 0, 0, 0, 0, 0, 0, 0, 0, 0, 0, | c
|  | 0, 0, 0, 0, 0, 0, 0, 0, 0, 0, 0, 0, 0, 0, 0, 0, 0, 0, 0, 0, 0, 0, 0, 0, 0, 0, 0, | d
|  | 0, 0, 0, 0, 0, 0, 0, 0, 0, 0, 0, 0, 0, 0, 0, 0, 0, 0, 0, 0, 0, 0, 0, 0, 0, 0, 0, | e
|  | 0, 0, 0, 0, 0, 0, 0, 0, 0, 0, 0, 0, 0, 0, 0, 0, 0, 0, 0, 0, 0, 0, 0, 0, 0, 0, 0, | f
|  | 0, 0, 0, 0, 0, 0, 0, 0, 0, 0, 0, 0, 0, 0, 0, 0, 0, 0, 0, 0, 0, 0, 0, 0, 0, 0, 0, | g
|  | 0, 0, 0, 0, 0, 0, 0, 0, 0, 0, 0, 0, 0, 0, 0, 0, 0, 0, 0, 0, 0, 0, 0, 0, 0, 0, 0, | h
|  | 0, 0, 0, 0, 0, 0, 0, 0, 0, 0, 0, 0, 0, 0, 0, 0, 0, 0, 0, 0, 0, 0, 0, 0, 0, 0, 0, | i
|  | 0, 0, 0, 0, 0, 0, 0, 0, 0, 0, 0, 0, 0, 0, 0, 0, 0, 0, 0, 0, 0, 0, 0, 0, 0, 0, 0, | a
|  | 0, 0, 0, 0, 0, 0, 0, 0, 0, 0, 0, 0, 0, 0, 0, 0, 0, 0, 0, 0, 0, 0, 0, 0, 0, 0, 0, | b
|  | 0, 0, 0, 0, 0, 0, 0, 0, 0, 0, 0, 0, 0, 0, 0, 0, 0, 0, 0, 0, 0, 0, 0, 0, 0, 0, 0, | c
|  | 0, 0, 0, 0, 0, 0, 0, 0, 0, 0, 0, 0, 0, 0, 0, 0, 0, 0, 0, 0, 0, 0, 0, 0, 0, 0, 0, | d
|  | 0, 0, 0, 0, 0, 0, 0, 0, 0, 0, 0, 0, 0, 0, 0, 0, 0, 0, 0, 0, 0, 0, 0, 0, 0, 0, 0, | e
|  | 0, 0, 0, 0, 0, 0, 0, 0, 0, 0, 0, 0, 0, 0, 0, 0, 0, 0, 0, 0, 0, 0, 0, 0, 0, 0, 0, | f
|  | 0, 0, 0, 0, 0, 0, 0, 0, 0, 0, 0, 0, 0, 0, 0, 0, 0, 0, 0, 0, 0, 0, 0, 0, 0, 0, 0, | g
|  | 0, 0, 0, 0, 0, 0, 0, 0, 0, 0, 0, 0, 0, 0, 0, 0, 0, 0, 0, 0, 0, 0, 0, 0, 0, 0, 0, | h
|  | 0, 0, 0, 0, 0, 0, 0, 0, 0, 0, 0, 0, 0, 0, 0, 0, 0, 0, 0, 0, 0, 0, 0, 0, 0, 0, 0, | i
|  | 0, 0, 0, 0, 0, 0, 0, 0, 0, 0, 0, 0, 0, 0, 0, 0, 0, 0, 0, 0, 0, 0, 0, 0, 0, 0, 0, | a
|  | 0, 0, 0, 0, 0, 0, 0, 0, 0, 0, 0, 0, 0, 0, 0, 0, 0, 0, 0, 0, 0, 0, 0, 0, 0, 0, 0, | b
|  | 0, 0, 0, 0, 0, 0, 0, 0, 0, 0, 0, 0, 0, 0, 0, 0, 0, 0, 0, 0, 0, 0, 0, 0, 0, 0, 0, | c
|  | 0, 0, 0, 0, 0, 0, 0, 0, 0, 0, 0, 0, 0, 0, 0, 0, 0, 0, 0, 0, 0, 0, 0, 0, 0, 0, 0, | d
|  | 0, 0, 0, 0, 0, 0, 0, 0, 0, 0, 0, 0, 0, 0, 0, 0, 0, 0, 0, 0, 0, 0, 0, 0, 0, 0, 0, | e
|  | 0, 0, 0, 0, 0, 0, 0, 0, 0, 0, 0, 0, 0, 0, 0, 0, 0, 0, 0, 0, 0, 0, 0, 0, 0, 0, 0, | f
|  | 0, 0, 0, 0, 0, 0, 0, 0, 0, 0, 0, 0, 0, 0, 0, 0, 0, 0, 0, 0, 0, 0, 0, 0, 0, 0, 0, | g
|  | 0, 0, 0, 0, 0, 0, 0, 0, 0, 0, 0, 0, 0, 0, 0, 0, 0, 0, 0, 0, 0, 0, 0, 0, 0, 0, 0, | h
|  | 0, 0, 0, 0, 0, 0, 0, 0, 0, 0, 0, 0, 0, 0, 0, 0, 0, 0, 0, 0, 0, 0, 0, 0, 0, 0, 0, | i
|  | 0, 0, 0, 0, 0, 0, 0, 0, 0, 0, 0, 0, 0, 0, 0, 0, 0, 0, 0, 0, 0, 0, 0, 0, 0, 0, 0, | a
|  | 0, 0, 0, 0, 0, 0, 0, 0, 0, 0, 0, 0, 0, 0, 0, 0, 0, 0, 0, 0, 0, 0, 0, 0, 0, 0, 0, | b
|  | 0, 0, 0, 0, 0, 0, 0, 0, 0, 0, 0, 0, 0, 0, 0, 0, 0, 0, 0, 0, 0, 0, 0, 0, 0, 0, 0, | c
|  | 0, 0, 0, 0, 0, 0, 0, 0, 0, 0, 0, 0, 0, 0, 0, 0, 0, 0, 0, 0, 0, 0, 0, 0, 0, 0, 0, | d
|  | 0, 0, 0, 0, 0, 0, 0, 0, 0, 0, 0, 0, 0, 0, 0, 0, 0, 0, 0, 0, 0, 0, 0, 0, 0, 0, 0, | e
|  | 0, 0, 0, 0, 0, 0, 0, 0, 0, 0, 0, 0, 0, 0, 0, 0, 0, 0, 0, 0, 0, 0, 0, 0, 0, 0, 0, | f
|  | 0, 0, 0, 0, 0, 0, 0, 0, 0, 0, 0, 0, 0, 0, 0, 0, 0, 0, 0, 0, 0, 0, 0, 0, 0, 0, 0, | g
|  | 0, 0, 0, 0, 0, 0, 0, 0, 0, 0, 0, 0, 0, 0, 0, 0, 0, 0, 0, 0, 0, 0, 0, 0, 0, 0, 0, | h
|  | 0, 0, 0, 0, 0, 0, 0, 0, 0, 0, 0, 0, 0, 0, 0, 0, 0, 0, 0, 0, 0, 0, 0, 0, 0, 0, 0, | i
|  | 0, 0, 0, 0, 0, 0, 0, 0, 0, 0, 0, 0, 0, 0, 0, 0, 0, 0, 0, 0, 0, 0, 0, 0, 0, 0, 0, | a
|  | 0, 0, 0, 0, 0, 0, 0, 0, 0, 0, 0, 0, 0, 0, 0, 0, 0, 0, 0, 0, 0, 0, 0, 0, 0, 0, 0, | b
|  | 0, 0, 0, 0, 0, 0, 0, 0, 0, 0, 0, 0, 0, 0, 0, 0, 0, 0, 0, 0, 0, 0, 0, 0, 0, 0, 0, | c
|  | 0, 0, 0, 0, 0, 0, 0, 0, 0, 0, 0, 0, 0, 0, 0, 0, 0, 0, 0, 0, 0, 0, 0, 0, 0, 0, 0, | d
|  | 0, 0, 0, 0, 0, 0, 0, 0, 0, 0, 0, 0, 0, 0, 0, 0, 0, 0, 0, 0, 0, 0, 0, 0, 0, 0, 0, | e
|  | 0, 0, 0, 0, 0, 0, 0, 0, 0, 0, 0, 0, 0, 0, 0, 0, 0, 0, 0, 0, 0, 0, 0, 0, 0, 0, 0, | f
|  | 0, 0, 0, 0, 0, 0, 0, 0, 0, 0, 0, 0, 0, 0, 0, 0, 0, 0, 0, 0, 0, 0, 0, 0, 0, 0, 0, | g
|  | 0, 0, 0, 0, 0, 0, 0, 0, 0, 0, 0, 0, 0, 0, 0, 0, 0, 0, 0, 0, 0, 0, 0, 0, 0, 0, 0, | h
|  | 0, 0, 0, 0, 0, 0, 0, 0, 0, 0, 0, 0, 0, 0, 0, 0, 0, 0, 0, 0, 0, 0, 0, 0, 0, 0, 0, | i
|  | 0, 0, 0, 0, 0, 0, 0, 0, 0, 0, 0, 0, 0, 0, 0, 0, 0, 0, 0, 0, 0, 0, 0, 0, 0, 0, 0, | a
|  | 0, 0, 0, 0, 0, 0, 0, 0, 0, 0, 0, 0, 0, 0, 0, 0, 0, 0, 0, 0, 0, 0, 0, 0, 0, 0, 0, | b
|  | 0, 0, 0, 0, 0, 0, 0, 0, 0, 0, 0, 0, 0, 0, 0, 0, 0, 0, 0, 0, 0, 0, 0, 0, 0, 0, 0, | c
|  | 0, 0, 0, 0, 0, 0, 0, 0, 0, 0, 0, 0, 0, 0, 0, 0, 0, 0, 0, 0, 0, 0, 0, 0, 0, 0, 0, | d
|  | 0, 0, 0, 0, 0, 0, 0, 0, 0, 0, 0, 0, 0, 0, 0, 0, 0, 0, 0, 0, 0, 0, 0, 0, 0, 0, 0, | e
|  | 0, 0, 0, 0, 0, 0, 0, 0, 0, 0, 0, 0, 0, 0, 0, 0, 0, 0, 0, 0, 0, 0, 0, 0, 0, 0, 0, | f
|  | 0, 0, 0, 0, 0, 0, 0, 0, 0, 0, 0, 0, 0, 0, 0, 0, 0, 0, 0, 0, 0, 0, 0, 0, 0, 0, 0, | g
|  | 0, 0, 0, 0, 0, 0, 0, 0, 0, 0, 0, 0, 0, 0, 0, 0, 0, 0, 0, 0, 0, 0, 0, 0, 0, 0, 0, | h
|  | 0, 0, 0, 0, 0, 0, 0, 0, 0, 0, 0, 0, 0, 0, 0, 0, 0, 0, 0, 0, 0, 0, 0, 0, 0, 0, 0, | i
|  | 0, 0, 0, 0, 0, 0, 0, 0, 0, 0, 0, 0, 0, 0, 0, 0, 0, 0, 0, 0, 0, 0, 0, 0, 0, 0, 0, | a
|  | 0, 0, 0, 0, 0, 0, 0, 0, 0, 0, 0, 0, 0, 0, 0, 0, 0, 0, 0, 0, 0, 0, 0, 0, 0, 0, 0, | b
|  | 0, 0, 0, 0, 0, 0, 0, 0, 0, 0, 0, 0, 0, 0, 0, 0, 0, 0, 0, 0, 0, 0, 0, 0, 0, 0, 0, | c
|  | 0, 0, 0, 0, 0, 0, 0, 0, 0, 0, 0, 0, 0, 0, 0, 0, 0, 0, 0, 0, 0, 0, 0, 0, 0, 0, 0, | d
|  | 0, 0, 0, 0, 0, 0, 0, 0, 0, 0, 0, 0, 0, 0, 0, 0, 0, 0, 0, 0, 0, 0, 0, 0, 0, 0, 0, | e
|  | 0, 0, 0, 0, 0, 0, 0, 0, 0, 0, 0, 0, 0, 0, 0, 0, 0, 0, 0, 0, 0, 0, 0, 0, 0, 0, 0, | f
|  | 0, 0, 0, 0, 0, 0, 0, 0, 0, 0, 0, 0, 0, 0, 0, 0, 0, 0, 0, 0, 0, 0, 0, 0, 0, 0, 0, | g
|  | 0, 0, 0, 0, 0, 0, 0, 0, 0, 0, 0, 0, 0, 0, 0, 0, 0, 0, 0, 0, 0, 0, 0, 0, 0, 0, 0, | h
|  | 0, 0, 0, 0, 0, 0, 0, 0, 0, 0, 0, 0, 0, 0, 0, 0, 0, 0, 0, 0, 0, 0, 0, 0, 0, 0, 0, | i
|  | 0, 0, 0, 0, 0, 0, 0, 0, 0, 0, 0, 0, 0, 0, 0, 0, 0, 0, 0, 0, 0, 0, 0, 0, 0, 0, 0, | a
|  | 0, 0, 0, 0, 0, 0, 0, 0, 0, 0, 0, 0, 0, 0, 0, 0, 0, 0, 0, 0, 0, 0, 0, 0, 0, 0, 0, | b
|  | 0, 0, 0, 0, 0, 0, 0, 0, 0, 0, 0, 0, 0, 0, 0, 0, 0, 0, 0, 0, 0, 0, 0, 0, 0, 0, 0, | c
|  | 0, 0, 0, 0, 0, 0, 0, 0, 0, 0, 0, 0, 0, 0, 0, 0, 0, 0, 0, 0, 0, 0, 0, 0, 0, 0, 0, | d
|  | 0, 0, 0, 0, 0, 0, 0, 0, 0, 0, 0, 0, 0, 0, 0, 0, 0, 0, 0, 0, 0, 0, 0, 0, 0, 0, 0, | e
|  | 0, 0, 0, 0, 0, 0, 0, 0, 0, 0, 0, 0, 0, 0, 0, 0, 0, 0, 0, 0, 0, 0, 0, 0, 0, 0, 0, | f
|  | 0, 0, 0, 0, 0, 0, 0, 0, 0, 0, 0, 0, 0, 0, 0, 0, 0, 0, 0, 0, 0, 0, 0, 0, 0, 0, 0, | g
|  | 0, 0, 0, 0, 0, 0, 0, 0, 0, 0, 0, 0, 0, 0, 0, 0, 0, 0, 0, 0, 0, 0, 0, 0, 0, 0, 0, | h
|  | 0, 0, 0, 0, 0, 0, 0, 0, 0, 0, 0, 0, 0, 0, 0, 0, 0, 0, 0, 0, 0, 0, 0, 0, 0, 0, 0, | i
|  | 0, 0, 0, 0, 0, 0, 0, 0, 0, 0, 0, 0, 0, 0, 0, 0, 0, 0, 0, 0, 0, 0, 0, 0, 0, 0, 0, | a
|  | 0, 0, 0, 0, 0, 0, 0, 0, 0, 0, 0, 0, 0, 0, 0, 0, 0, 0, 0, 0, 0, 0, 0, 0, 0, 0, 0, | b
|  | 0, 0, 0, 0, 0, 0, 0, 0, 0, 0, 0, 0, 0, 0, 0, 0, 0, 0, 0, 0, 0, 0, 0, 0, 0, 0, 0, | c
|  | 0, 0, 0, 0, 0, 0, 0, 0, 0, 0, 0, 0, 0, 0, 0, 0, 0, 0, 0, 0, 0, 0, 0, 0, 0, 0, 0, | d
|  | 0, 0, 0, 0, 0, 0, 0, 0, 0, 0, 0, 0, 0, 0, 0, 0, 0, 0, 0, 0, 0, 0, 0, 0, 0, 0, 0, | e
|  | 0, 0, 0, 0, 0, 0, 0, 0, 0, 0, 0, 0, 0, 0, 0, 0, 0, 0, 0, 0, 0, 0, 0, 0, 0, 0, 0, | f
|  | 0, 0, 0, 0, 0, 0, 0, 0, 0, 0, 0, 0, 0, 0, 0, 0, 0, 0, 0, 0, 0, 0, 0, 0, 0, 0, 0, | g
|  | 0, 0, 0, 0, 0, 0, 0, 0, 0, 0, 0, 0, 0, 0, 0, 0, 0, 0, 0, 0, 0, 0, 0, 0, 0, 0, 0, | h
|  | 0, 0, 0, 0, 0, 0, 0, 0, 0, 0, 0, 0, 0, 0, 0, 0, 0, 0, 0, 0, 0, 0, 0, 0, 0, 0, 0, | i
|  | 0, 0, 0, 0, 0, 0, 0, 0, 0, 0, 0, 0, 0, 0, 0, 0, 0, 0, 0, 0, 0, 0, 0, 0, 0, 0, 0, | a
|  | 0, 0, 0, 0, 0, 0, 0, 0, 0, 0, 0, 0, 0, 0, 0, 0, 0, 0, 0, 0, 0, 0, 0, 0, 0, 0, 0, | b
|  | 0, 0, 0, 0, 0, 0, 0, 0, 0, 0, 0, 0, 0, 0, 0, 0, 0, 0, 0, 0, 0, 0, 0, 0, 0, 0, 0, | c
|  | 0, 0, 0, 0, 0, 0, 0, 0, 0, 0, 0, 0, 0, 0, 0, 0, 0, 0, 0, 0, 0, 0, 0, 0, 0, 0, 0, | d
|  | 0, 0, 0, 0, 0, 0, 0, 0, 0, 0, 0, 0, 0, 0, 0, 0, 0, 0, 0, 0, 0, 0, 0, 0, 0, 0, 0, | e
|  | 0, 0, 0, 0, 0, 0, 0, 0, 0, 0, 0, 0, 0, 0, 0, 0, 0, 0, 0, 0, 0, 0, 0, 0, 0, 0, 0, | f
|  | 0, 0, 0, 0, 0, 0, 0, 0, 0, 0, 0, 0, 0, 0, 0, 0, 0, 0, 0, 0, 0, 0, 0, 0, 0, 0, 0, | g
|  | 0, 0, 0, 0, 0, 0, 0, 0, 0, 0, 0, 0, 0, 0, 0, 0, 0, 0, 0, 0, 0, 0, 0, 0, 0, 0, 0, | h
|  | 0, 0, 0, 0, 0, 0, 0, 0, 0, 0, 0, 0, 0, 0, 0, 0, 0, 0, 0, 0, 0, 0, 0, 0, 0, 0, 0, | i
|  | 0, 0, 0, 0, 0, 0, 0, 0, 0, 0, 0, 0, 0, 0, 0, 0, 0, 0, 0, 0, 0, 0, 0, 0, 0, 0, 0, | a
|  | 0, 0, 0, 0, 0, 0, 0, 0, 0, 0, 0, 0, 0, 0, 0, 0, 0, 0, 0, 0, 0, 0, 0, 0, 0, 0, 0, | b
|  | 0, 0, 0, 0, 0, 0, 0, 0, 0, 0, 0, 0, 0, 0, 0, 0, 0, 0, 0, 0, 0, 0, 0, 0, 0, 0, 0, | c
|  | 0, 0, 0, 0, 0, 0, 0, 0, 0, 0, 0, 0, 0, 0, 0, 0, 0, 0, 0, 0, 0, 0, 0, 0, 0, 0, 0, | d
|  | 0, 0, 0, 0, 0, 0, 0, 0, 0, 0, 0, 0, 0, 0, 0, 0, 0, 0, 0, 0, 0, 0, 0, 0, 0, 0, 0, | e
|  | 0, 0, 0, 0, 0, 0, 0, 0, 0, 0, 0, 0, 0, 0, 0, 0, 0, 0, 0, 0, 0, 0, 0, 0, 0, 0, 0, | f
|  | 0, 0, 0, 0, 0, 0, 0, 0, 0, 0, 0, 0, 0, 0, 0, 0, 0, 0, 0, 0, 0, 0, 0, 0, 0, 0, 0, | g
|  | 0, 0, 0, 0, 0, 0, 0, 0, 0, 0, 0, 0, 0, 0, 0, 0, 0, 0, 0, 0, 0, 0, 0, 0, 0, 0, 0, | h
|  | 0, 0, 0, 0, 0, 0, 0, 0, 0, 0, 0, 0, 0, 0, 0, 0, 0, 0, 0, 0, 0, 0, 0, 0, 0, 0, 0, | i
|  | 0, 0, 0, 0, 0, 0, 0, 0, 0, 0, 0, 0, 0, 0, 0, 0, 0, 0, 0, 0, 0, 0, 0, 0, 0, 0, 0, | a
|  | 0, 0, 0, 0, 0, 0, 0, 0, 0, 0, 0, 0, 0, 0, 0, 0, 0, 0, 0, 0, 0, 0, 0, 0, 0, 0, 0, | b
|  | 0, 0, 0, 0, 0, 0, 0, 0, 0, 0, 0, 0, 0, 0, 0, 0, 0, 0, 0, 0, 0, 0, 0, 0, 0, 0, 0, | c
|  | 0, 0, 0, 0, 0, 0, 0, 0, 0, 0, 0, 0, 0, 0, 0, 0, 0, 0, 0, 0, 0, 0, 0, 0, 0, 0, 0, | d
|  | 0, 0, 0, 0, 0, 0, 0, 0, 0, 0, 0, 0, 0, 0, 0, 0, 0, 0, 0, 0, 0, 0, 0, 0, 0, 0, 0, | e
|  | 0, 0, 0, 0, 0, 0, 0, 0, 0, 0, 0, 0, 0, 0, 0, 0, 0, 0, 0, 0, 0, 0, 0, 0, 0, 0, 0, | f
|  | 0, 0, 0, 0, 0, 0, 0, 0, 0, 0, 0, 0, 0, 0, 0, 0, 0, 0, 0, 0, 0, 0, 0, 0, 0, 0, 0, | g
|  | 0, 0, 0, 0, 0, 0, 0, 0, 0, 0, 0, 0, 0, 0, 0, 0, 0, 0, 0, 0, 0, 0, 0, 0, 0, 0, 0, | h
|  | 0, 0, 0, 0, 0, 0, 0, 0, 0, 0, 0, 0, 0, 0, 0, 0, 0, 0, 0, 0, 0, 0, 0, 0, 0, 0, 0, | i
|  | 0, 0, 0, 0, 0, 0, 0, 0, 0, 0, 0, 0, 0, 0, 0, 0, 0, 0, 0, 0, 0, 0, 0, 0, 0, 0, 0, | a
|  | 0, 0, 0, 0, 0, 0, 0, 0, 0, 0, 0, 0, 0, 0, 0, 0, 0, 0, 0, 0, 0, 0, 0, 0, 0, 0, 0, | b
|  | 0, 0, 0, 0, 0, 0, 0, 0, 0, 0, 0, 0, 0, 0, 0, 0, 0, 0, 0, 0, 0, 0, 0, 0, 0, 0, 0, | c
|  | 0, 0, 0, 0, 0, 0, 0, 0, 0, 0, 0, 0, 0, 0, 0, 0, 0, 0, 0, 0, 0, 0, 0, 0, 0, 0, 0, | d
|  | 0, 0, 0, 0, 0, 0, 0, 0, 0, 0, 0, 0, 0, 0, 0, 0, 0, 0, 0, 0, 0, 0, 0, 0, 0, 0, 0, | e
|  | 0, 0, 0, 0, 0, 0, 0, 0, 0, 0, 0, 0, 0, 0, 0, 0, 0, 0, 0, 0, 0, 0, 0, 0, 0, 0, 0, | f
|  | 0, 0, 0, 0, 0, 0, 0, 0, 0, 0, 0, 0, 0, 0, 0, 0, 0, 0, 0, 0, 0, 0, 0, 0, 0, 0, 0, | g
|  | 0, 0, 0, 0, 0, 0, 0, 0, 0, 0, 0, 0, 0, 0, 0, 0, 0, 0, 0, 0, 0, 0, 0, 0, 0, 0, 0, | h
|  | 0, 0, 0, 0, 0, 0, 0, 0, 0, 0, 0, 0, 0, 0, 0, 0, 0, 0, 0, 0, 0, 0, 0, 0, 0, 0, 0, | i
|  | 0, 0, 0, 0, 0, 0, 0, 0, 0, 0, 0, 0, 0, 0, 0, 0, 0, 0, 0, 0, 0, 0, 0, 0, 0, 0, 0, | a
|  | 0, 0, 0, 0, 0, 0, 0, 0, 0, 0, 0, 0, 0, 0, 0, 0, 0, 0, 0, 0, 0, 0, 0, 0, 0, 0, 0, | b
|  | 0, 0, 0, 0, 0, 0, 0, 0, 0, 0, 0, 0, 0, 0, 0, 0, 0, 0, 0, 0, 0, 0, 0, 0, 0, 0, 0, | c
|  | 0, 0, 0, 0, 0, 0, 0, 0, 0, 0, 0, 0, 0, 0, 0, 0, 0, 0, 0, 0, 0, 0, 0, 0, 0, 0, 0, | d
|  | 0, 0, 0, 0, 0, 0, 0, 0, 0, 0, 0, 0, 0, 0, 0, 0, 0, 0, 0, 0, 0, 0, 0, 0, 0, 0, 0, | e
|  | 0, 0, 0, 0, 0, 0, 0, 0, 0, 0, 0, 0, 0, 0, 0, 0, 0, 0, 0, 0, 0, 0, 0, 0, 0, 0, 0, | f
|  | 0, 0, 0, 0, 0, 0, 0, 0, 0, 0, 0, 0, 0, 0, 0, 0, 0, 0, 0, 0, 0, 0, 0, 0, 0, 0, 0, | g
|  | 0, 0, 0, 0, 0, 0, 0, 0, 0, 0, 0, 0, 0, 0, 0, 0, 0, 0, 0, 0, 0, 0, 0, 0, 0, 0, 0, | h
|  | 0, 0, 0, 0, 0, 0, 0, 0, 0, 0, 0, 0, 0, 0, 0, 0, 0, 0, 0, 0, 0, 0, 0, 0, 0, 0, 0, | i
|  | 0, 0, 0, 0, 0, 0, 0, 0, 0, 0, 0, 0, 0, 0, 0, 0, 0, 0, 0, 0, 0, 0, 0, 0, 0, 0, 0, | a
|  | 0, 0, 0, 0, 0, 0, 0, 0, 0, 0, 0, 0, 0, 0, 0, 0, 0, 0, 0, 0, 0, 0, 0, 0, 0, 0, 0, | b
|  | 0, 0, 0, 0, 0, 0, 0, 0, 0, 0, 0, 0, 0, 0, 0, 0, 0, 0, 0, 0, 0, 0, 0, 0, 0, 0, 0, | c
|  | 0, 0, 0, 0, 0, 0, 0, 0, 0, 0, 0, 0, 0, 0, 0, 0, 0, 0, 0, 0, 0, 0, 0, 0, 0, 0, 0, | d
|  | 0, 0, 0, 0, 0, 0, 0, 0, 0, 0, 0, 0, 0, 0, 0, 0, 0, 0, 0, 0, 0, 0, 0, 0, 0, 0, 0, | e
|  | 0, 0, 0, 0, 0, 0, 0, 0, 0, 0, 0, 0, 0, 0, 0, 0, 0, 0, 0, 0, 0, 0, 0, 0, 0, 0, 0, | f
|  | 0, 0, 0, 0, 0, 0, 0, 0, 0, 0, 0, 0, 0, 0, 0, 0, 0, 0, 0, 0, 0, 0, 0, 0, 0, 0, 0, | g
|  | 0, 0, 0, 0, 0, 0, 0, 0, 0, 0, 0, 0, 0, 0, 0, 0, 0, 0, 0, 0, 0, 0, 0, 0, 0, 0, 0, | h
|  | 0, 0, 0, 0, 0, 0, 0, 0, 0, 0, 0, 0, 0, 0, 0, 0, 0, 0, 0, 0, 0, 0, 0, 0, 0, 0, 0, | i
|  | 0, 0, 0, 0, 0, 0, 0, 0, 0, 0, 0, 0, 0, 0, 0, 0, 0, 0, 0, 0, 0, 0, 0, 0, 0, 0, 0, | a
|  | 0, 0, 0, 0, 0, 0, 0, 0, 0, 0, 0, 0, 0, 0, 0, 0, 0, 0, 0, 0, 0, 0, 0, 0, 0, 0, 0, | b
|  | 0, 0, 0, 0, 0, 0, 0, 0, 0, 0, 0, 0, 0, 0, 0, 0, 0, 0, 0, 0, 0, 0, 0, 0, 0, 0, 0, | c
|  | 0, 0, 0, 0, 0, 0, 0, 0, 0, 0, 0, 0, 0, 0, 0, 0, 0, 0, 0, 0, 0, 0, 0, 0, 0, 0, 0, | d
|  | 0, 0, 0, 0, 0, 0, 0, 0, 0, 0, 0, 0, 0, 0, 0, 0, 0, 0, 0, 0, 0, 0, 0, 0, 0, 0, 0, | e
|  | 0, 0, 0, 0, 0, 0, 0, 0, 0, 0, 0, 0, 0, 0, 0, 0, 0, 0, 0, 0, 0, 0, 0, 0, 0, 0, 0, | f
|  | 0, 0, 0, 0, 0, 0, 0, 0, 0, 0, 0, 0, 0, 0, 0, 0, 0, 0, 0, 0, 0, 0, 0, 0, 0, 0, 0, | g
|  | 0, 0, 0, 0, 0, 0, 0, 0, 0, 0, 0, 0, 0, 0, 0, 0, 0, 0, 0, 0, 0, 0, 0, 0, 0, 0, 0, | h
|  | 0, 0, 0, 0, 0, 0, 0, 0, 0, 0, 0, 0, 0, 0, 0, 0, 0, 0, 0, 0, 0, 0, 0, 0, 0, 0, 0, | i
|  | 0, 0, 0, 0, 0, 0, 0, 0, 0, 0, 0, 0, 0, 0, 0, 0, 0, 0, 0, 0, 0, 0, 0, 0, 0, 0, 0, | a
|  | 0, 0, 0, 0, 0, 0, 0, 0, 0, 0, 0, 0, 0, 0, 0, 0, 0, 0, 0, 0, 0, 0, 0, 0, 0, 0, 0, | b
|  | 0, 0, 0, 0, 0, 0, 0, 0, 0, 0, 0, 0, 0, 0, 0, 0, 0, 0, 0, 0, 0, 0, 0, 0, 0, 0, 0, | c
|  | 0, 0, 0, 0, 0, 0, 0, 0, 0, 0, 0, 0, 0, 0, 0, 0, 0, 0, 0, 0, 0, 0, 0, 0, 0, 0, 0, | d
|  | 0, 0, 0, 0, 0, 0, 0, 0, 0, 0, 0, 0, 0, 0, 0, 0, 0, 0, 0, 0, 0, 0, 0, 0, 0, 0, 0, | e
|  | 0, 0, 0, 0, 0, 0, 0, 0, 0, 0, 0, 0, 0, 0, 0, 0, 0, 0, 0, 0, 0, 0, 0, 0, 0, 0, 0, | f
|  | 0, 0, 0, 0, 0, 0, 0, 0, 0, 0, 0, 0, 0, 0, 0, 0, 0, 0, 0, 0, 0, 0, 0, 0, 0, 0, 0, | g
|  | 0, 0, 0, 0, 0, 0, 0, 0, 0, 0, 0, 0, 0, 0, 0, 0, 0, 0, 0, 0, 0, 0, 0, 0, 0, 0, 0, | h
|  | 0, 0, 0, 0, 0, 0, 0, 0, 0, 0, 0, 0, 0, 0, 0, 0, 0, 0, 0, 0, 0, 0, 0, 0, 0, 0, 0, | i
|  | 0, 0, 0, 0, 0, 0, 0, 0, 0, 0, 0, 0, 0, 0, 0, 0, 0, 0, 0, 0, 0, 0, 0, 0, 0, 0, 0, | a
|  | 0, 0, 0, 0, 0, 0, 0, 0, 0, 0, 0, 0, 0, 0, 0, 0, 0, 0, 0, 0, 0, 0, 0, 0, 0, 0, 0, | b
|  | 0, 0, 0, 0, 0, 0, 0, 0, 0, 0, 0, 0, 0, 0, 0, 0, 0, 0, 0, 0, 0, 0, 0, 0, 0, 0, 0, | c
|  | 0, 0, 0, 0, 0, 0, 0, 0, 0, 0, 0, 0, 0, 0, 0, 0, 0, 0, 0, 0, 0, 0, 0, 0, 0, 0, 0, | d
|  | 0, 0, 0, 0, 0, 0, 0, 0, 0, 0, 0, 0, 0, 0, 0, 0, 0, 0, 0, 0, 0, 0, 0, 0, 0, 0, 0, | e
|  | 0, 0, 0, 0, 0, 0, 0, 0, 0, 0, 0, 0, 0, 0, 0, 0, 0, 0, 0, 0, 0, 0, 0, 0, 0, 0, 0, | f
|  | 0, 0, 0, 0, 0, 0, 0, 0, 0, 0, 0, 0, 0, 0, 0, 0, 0, 0, 0, 0, 0, 0, 0, 0, 0, 0, 0, | g
|  | 0, 0, 0, 0, 0, 0, 0, 0, 0, 0, 0, 0, 0, 0, 0, 0, 0, 0, 0, 0, 0, 0, 0, 0, 0, 0, 0, | h
|  | 0, 0, 0, 0, 0, 0, 0, 0, 0, 0, 0, 0, 0, 0, 0, 0, 0, 0, 0, 0, 0, 0, 0, 0, 0, 0, 0, | i
|  | 0, 0, 0, 0, 0, 0, 0, 0, 0, 0, 0, 0, 0, 0, 0, 0, 0, 0, 0, 0, 0, 0, 0, 0, 0, 0, 0, | a
|  | 0, 0, 0, 0, 0, 0, 0, 0, 0, 0, 0, 0, 0, 0, 0, 0, 0, 0, 0, 0, 0, 0, 0, 0, 0, 0, 0, | b
|  | 0, 0, 0, 0, 0, 0, 0, 0, 0, 0, 0, 0, 0, 0, 0, 0, 0, 0, 0, 0, 0, 0, 0, 0, 0, 0, 0, | c
|  | 0, 0, 0, 0, 0, 0, 0, 0, 0, 0, 0, 0, 0, 0, 0, 0, 0, 0, 0, 0, 0, 0, 0, 0, 0, 0, 0, | d
|  | 0, 0, 0, 0, 0, 0, 0, 0, 0, 0, 0, 0, 0, 0, 0, 0, 0, 0, 0, 0, 0, 0, 0, 0, 0, 0, 0, | e
|  | 0, 0, 0, 0, 0, 0, 0, 0, 0, 0, 0, 0, 0, 0, 0, 0, 0, 0, 0, 0, 0, 0, 0, 0, 0, 0, 0, | f
|  | 0, 0, 0, 0, 0, 0, 0, 0, 0, 0, 0, 0, 0, 0, 0, 0, 0, 0, 0, 0, 0, 0, 0, 0, 0, 0, 0, | g
|  | 0, 0, 0, 0, 0, 0, 0, 0, 0, 0, 0, 0, 0, 0, 0, 0, 0, 0, 0, 0, 0, 0, 0, 0, 0, 0, 0, | h
|  | 0, 0, 0, 0, 0, 0, 0, 0, 0, 0, 0, 0, 0, 0, 0, 0, 0, 0, 0, 0, 0, 0, 0, 0, 0, 0, 0, | i
|  | 0, 0, 0, 0, 0, 0, 0, 0, 0, 0, 0, 0, 0, 0, 0, 0, 0, 0, 0, 0, 0, 0, 0, 0, 0, 0, 0, | a
|  | 0, 0, 0, 0, 0, 0, 0, 0, 0, 0, 0, 0, 0, 0, 0, 0, 0, 0, 0, 0, 0, 0, 0, 0, 0, 0, 0, | b
|  | 0, 0, 0, 0, 0, 0, 0, 0, 0, 0, 0, 0, 0, 0, 0, 0, 0, 0, 0, 0, 0, 0, 0, 0, 0, 0, 0, | c
|  | 0, 0, 0, 0, 0, 0, 0, 0, 0, 0, 0, 0, 0, 0, 0, 0, 0, 0, 0, 0, 0, 0, 0, 0, 0, 0, 0, | d
|  | 0, 0, 0, 0, 0, 0, 0, 0, 0, 0, 0, 0, 0, 0, 0, 0, 0, 0, 0, 0, 0, 0, 0, 0, 0, 0, 0, | e
|  | 0, 0, 0, 0, 0, 0, 0, 0, 0, 0, 0, 0, 0, 0, 0, 0, 0, 0, 0, 0, 0, 0, 0, 0, 0, 0, 0, | f
|  | 0, 0, 0, 0, 0, 0, 0, 0, 0, 0, 0, 0, 0, 0, 0, 0, 0, 0, 0, 0, 0, 0, 0, 0, 0, 0, 0, | g
|  | 0, 0, 0, 0, 0, 0, 0, 0, 0, 0, 0, 0, 0, 0, 0, 0, 0, 0, 0, 0, 0, 0, 0, 0, 0, 0, 0, | h
|  | 0, 0, 0, 0, 0, 0, 0, 0, 0, 0, 0, 0, 0, 0, 0, 0, 0, 0, 0, 0, 0, 0, 0, 0, 0, 0, 0, | i
|  | 0, 0, 0, 0, 0, 0, 0, 0, 0, 0, 0, 0, 0, 0, 0, 0, 0, 0, 0, 0, 0, 0, 0, 0, 0, 0, 0, | a
|  | 0, 0, 0, 0, 0, 0, 0, 0, 0, 0, 0, 0, 0, 0, 0, 0, 0, 0, 0, 0, 0, 0, 0, 0, 0, 0, 0, | b
|  | 0, 0, 0, 0, 0, 0, 0, 0, 0, 0, 0, 0, 0, 0, 0, 0, 0, 0, 0, 0, 0, 0, 0, 0, 0, 0, 0, | c
|  | 0, 0, 0, 0, 0, 0, 0, 0, 0, 0, 0, 0, 0, 0, 0, 0, 0, 0, 0, 0, 0, 0, 0, 0, 0, 0, 0, | d
|  | 0, 0, 0, 0, 0, 0, 0, 0, 0, 0, 0, 0, 0, 0, 0, 0, 0, 0, 0, 0, 0, 0, 0, 0, 0, 0, 0, | e
|  | 0, 0, 0, 0, 0, 0, 0, 0, 0, 0, 0, 0, 0, 0, 0, 0, 0, 0, 0, 0, 0, 0, 0, 0, 0, 0, 0, | f
|  | 0, 0, 0, 0, 0, 0, 0, 0, 0, 0, 0, 0, 0, 0, 0, 0, 0, 0, 0, 0, 0, 0, 0, 0, 0, 0, 0, | g
|  | 0, 0, 0, 0, 0, 0, 0, 0, 0, 0, 0, 0, 0, 0, 0, 0, 0, 0, 0, 0, 0, 0, 0, 0, 0, 0, 0, | h
|  | 0, 0, 0, 0, 0, 0, 0, 0, 0, 0, 0, 0, 0, 0, 0, 0, 0, 0, 0, 0, 0, 0, 0, 0, 0, 0, 0, | i
|  | 0, 0, 0, 0, 0, 0, 0, 0, 0, 0, 0, 0, 0, 0, 0, 0, 0, 0, 0, 0, 0, 0, 0, 0, 0, 0, 0, | a
|  | 0, 0, 0, 0, 0, 0, 0, 0, 0, 0, 0, 0, 0, 0, 0, 0, 0, 0, 0, 0, 0, 0, 0, 0, 0, 0, 0, | b
|  | 0, 0, 0, 0, 0, 0, 0, 0, 0, 0, 0, 0, 0, 0, 0, 0, 0, 0, 0, 0, 0, 0, 0, 0, 0, 0, 0, | c
|  | 0, 0, 0, 0, 0, 0, 0, 0, 0, 0, 0, 0, 0, 0, 0, 0, 0, 0, 0, 0, 0, 0, 0, 0, 0, 0, 0, | d
|  | 0, 0, 0, 0, 0, 0, 0, 0, 0, 0, 0, 0, 0, 0, 0, 0, 0, 0, 0, 0, 0, 0, 0, 0, 0, 0, 0, | e
|  | 0, 0, 0, 0, 0, 0, 0, 0, 0, 0, 0, 0, 0, 0, 0, 0, 0, 0, 0, 0, 0, 0, 0, 0, 0, 0, 0, | f
|  | 0, 0, 0, 0, 0, 0, 0, 0, 0, 0, 0, 0, 0, 0, 0, 0, 0, 0, 0, 0, 0, 0, 0, 0, 0, 0, 0, | g
|  | 0, 0, 0, 0, 0, 0, 0, 0, 0, 0, 0, 0, 0, 0, 0, 0, 0, 0, 0, 0, 0, 0, 0, 0, 0, 0, 0, | h
|  | 0, 0, 0, 0, 0, 0, 0, 0, 0, 0, 0, 0, 0, 0, 0, 0, 0, 0, 0, 0, 0, 0, 0, 0, 0, 0, 0, | i
|  | 0, 0, 0, 0, 0, 0, 0, 0, 0, 0, 0, 0, 0, 0, 0, 0, 0, 0, 0, 0, 0, 0, 0, 0, 0, 0, 0, | a
|  | 0, 0, 0, 0, 0, 0, 0, 0, 0, 0, 0, 0, 0, 0, 0, 0, 0, 0, 0, 0, 0, 0, 0, 0, 0, 0, 0, | b
|  | 0, 0, 0, 0, 0, 0, 0, 0, 0, 0, 0, 0, 0, 0, 0, 0, 0, 0, 0, 0, 0, 0, 0, 0, 0, 0, 0, | c
|  | 0, 0, 0, 0, 0, 0, 0, 0, 0, 0, 0, 0, 0, 0, 0, 0, 0, 0, 0, 0, 0, 0, 0, 0, 0, 0, 0, | d
|  | 0, 0, 0, 0, 0, 0, 0, 0, 0, 0, 0, 0, 0, 0, 0, 0, 0, 0, 0, 0, 0, 0, 0, 0, 0, 0, 0, | e
|  | 0, 0, 0, 0, 0, 0, 0, 0, 0, 0, 0, 0, 0, 0, 0, 0, 0, 0, 0, 0, 0, 0, 0, 0, 0, 0, 0, | f
|  | 0, 0, 0, 0, 0, 0, 0, 0, 0, 0, 0, 0, 0, 0, 0, 0, 0, 0, 0, 0, 0, 0, 0, 0, 0, 0, 0, | g
|  | 0, 0, 0, 0, 0, 0, 0, 0, 0, 0, 0, 0, 0, 0, 0, 0, 0, 0, 0, 0, 0, 0, 0, 0, 0, 0, 0, | h
|  | 0, 0, 0, 0, 0, 0, 0, 0, 0, 0, 0, 0, 0, 0, 0, 0, 0, 0, 0, 0, 0, 0, 0, 0, 0, 0, 0, | i
|  | 0, 0, 0, 0, 0, 0, 0, 0, 0, 0, 0, 0, 0, 0, 0, 0, 0, 0, 0, 0, 0, 0, 0, 0, 0, 0, 0, | a
|  | 0, 0, 0, 0, 0, 0, 0, 0, 0, 0, 0, 0, 0, 0, 0, 0, 0, 0, 0, 0, 0, 0, 0, 0, 0, 0, 0, | b
|  | 0, 0, 0, 0, 0, 0, 0, 0, 0, 0, 0, 0, 0, 0, 0, 0, 0, 0, 0, 0, 0, 0, 0, 0, 0, 0, 0, | c
|  | 0, 0, 0, 0, 0, 0, 0, 0, 0, 0, 0, 0, 0, 0, 0, 0, 0, 0, 0, 0, 0, 0, 0, 0, 0, 0, 0, | d
|  | 0, 0, 0, 0, 0, 0, 0, 0, 0, 0, 0, 0, 0, 0, 0, 0, 0, 0, 0, 0, 0, 0, 0, 0, 0, 0, 0, | e
|  | 0, 0, 0, 0, 0, 0, 0, 0, 0, 0, 0, 0, 0, 0, 0, 0, 0, 0, 0, 0, 0, 0, 0, 0, 0, 0, 0, | f
|  | 0, 0, 0, 0, 0, 0, 0, 0, 0, 0, 0, 0, 0, 0, 0, 0, 0, 0, 0, 0, 0, 0, 0, 0, 0, 0, 0, | g
|  | 0, 0, 0, 0, 0, 0, 0, 0, 0, 0, 0, 0, 0, 0, 0, 0, 0, 0, 0, 0, 0, 0, 0, 0, 0, 0, 0, | h
|  | 0, 0, 0, 0, 0, 0, 0, 0, 0, 0, 0, 0, 0, 0, 0, 0, 0, 0, 0, 0, 0, 0, 0, 0, 0, 0, 0, | i
|  | 0, 0, 0, 0, 0, 0, 0, 0, 0, 0, 0, 0, 0, 0, 0, 0, 0, 0, 0, 0, 0, 0, 0, 0, 0, 0, 0, | a
|  | 0, 0, 0, 0, 0, 0, 0, 0, 0, 0, 0, 0, 0, 0, 0, 0, 0, 0, 0, 0, 0, 0, 0, 0, 0, 0, 0, | b
|  | 0, 0, 0, 0, 0, 0, 0, 0, 0, 0, 0, 0, 0, 0, 0, 0, 0, 0, 0, 0, 0, 0, 0, 0, 0, 0, 0, | c
|  | 0, 0, 0, 0, 0, 0, 0, 0, 0, 0, 0, 0, 0, 0, 0, 0, 0, 0, 0, 0, 0, 0, 0, 0, 0, 0, 0, | d
|  | 0, 0, 0, 0, 0, 0, 0, 0, 0, 0, 0, 0, 0, 0, 0, 0, 0, 0, 0, 0, 0, 0, 0, 0, 0, 0, 0, | e
|  | 0, 0, 0, 0, 0, 0, 0, 0, 0, 0, 0, 0, 0, 0, 0, 0, 0, 0, 0, 0, 0, 0, 0, 0, 0, 0, 0, | f
|  | 0, 0, 0, 0, 0, 0, 0, 0, 0, 0, 0, 0, 0, 0, 0, 0, 0, 0, 0, 0, 0, 0, 0, 0, 0, 0, 0, | g
|  | 0, 0, 0, 0, 0, 0, 0, 0, 0, 0, 0, 0, 0, 0, 0, 0, 0, 0, 0, 0, 0, 0, 0, 0, 0, 0, 0, | h
|  | 0, 0, 0, 0, 0, 0, 0, 0, 0, 0, 0, 0, 0, 0, 0, 0, 0, 0, 0, 0, 0, 0, 0, 0, 0, 0, 0, | i
|  | 0, 0, 0, 0, 0, 0, 0, 0, 0, 0, 0, 0, 0, 0, 0, 0, 0, 0, 0, 0, 0, 0, 0, 0, 0, 0, 0, | a
|  | 0, 0, 0, 0, 0, 0, 0, 0, 0, 0, 0, 0, 0, 0, 0, 0, 0, 0, 0, 0, 0, 0, 0, 0, 0, 0, 0, | b
|  | 0, 0, 0, 0, 0, 0, 0, 0, 0, 0, 0, 0, 0, 0, 0, 0, 0, 0, 0, 0, 0, 0, 0, 0, 0, 0, 0, | c
|  | 0, 0, 0, 0, 0, 0, 0, 0, 0, 0, 0, 0, 0, 0, 0, 0, 0, 0, 0, 0, 0, 0, 0, 0, 0, 0, 0, | d
|  | 0, 0, 0, 0, 0, 0, 0, 0, 0, 0, 0, 0, 0, 0, 0, 0, 0, 0, 0, 0, 0, 0, 0, 0, 0, 0, 0, | e
|  | 0, 0, 0, 0, 0, 0, 0, 0, 0, 0, 0, 0, 0, 0, 0, 0, 0, 0, 0, 0, 0, 0, 0, 0, 0, 0, 0, | f
|  | 0, 0, 0, 0, 0, 0, 0, 0, 0, 0, 0, 0, 0, 0, 0, 0, 0, 0, 0, 0, 0, 0, 0, 0, 0, 0, 0, | g
|  | 0, 0, 0, 0, 0, 0, 0, 0, 0, 0, 0, 0, 0, 0, 0, 0, 0, 0, 0, 0, 0, 0, 0, 0, 0, 0, 0, | h
|  | 0, 0, 0, 0, 0, 0, 0, 0, 0, 0, 0, 0, 0, 0, 0, 0, 0, 0, 0, 0, 0, 0, 0, 0, 0, 0, 0, | i
|  | 0, 0, 0, 0, 0, 0, 0, 0, 0, 0, 0, 0, 0, 0, 0, 0, 0, 0, 0, 0, 0, 0, 0, 0, 0, 0, 0, | a
|  | 0, 0, 0, 0, 0, 0, 0, 0, 0, 0, 0, 0, 0, 0, 0, 0, 0, 0, 0, 0, 0, 0, 0, 0, 0, 0, 0, | b
|  | 0, 0, 0, 0, 0, 0, 0, 0, 0, 0, 0, 0, 0, 0, 0, 0, 0, 0, 0, 0, 0, 0, 0, 0, 0, 0, 0, | c
|  | 0, 0, 0, 0, 0, 0, 0, 0, 0, 0, 0, 0, 0, 0, 0, 0, 0, 0, 0, 0, 0, 0, 0, 0, 0, 0, 0, | d
|  | 0, 0, 0, 0, 0, 0, 0, 0, 0, 0, 0, 0, 0, 0, 0, 0, 0, 0, 0, 0, 0, 0, 0, 0, 0, 0, 0, | e
|  | 0, 0, 0, 0, 0, 0, 0, 0, 0, 0, 0, 0, 0, 0, 0, 0, 0, 0, 0, 0, 0, 0, 0, 0, 0, 0, 0, | f
|  | 0, 0, 0, 0, 0, 0, 0, 0, 0, 0, 0, 0, 0, 0, 0, 0, 0, 0, 0, 0, 0, 0, 0, 0, 0, 0, 0, | g
|  | 0, 0, 0, 0, 0, 0, 0, 0, 0, 0, 0, 0, 0, 0, 0, 0, 0, 0, 0, 0, 0, 0, 0, 0, 0, 0, 0, | h
|  | 0, 0, 0, 0, 0, 0, 0, 0, 0, 0, 0, 0, 0, 0, 0, 0, 0, 0, 0, 0, 0, 0, 0, 0, 0, 0, 0, | i
|  | 0, 0, 0, 0, 0, 0, 0, 0, 0, 0, 0, 0, 0, 0, 0, 0, 0, 0, 0, 0, 0, 0, 0, 0, 0, 0, 0, | a
|  | 0, 0, 0, 0, 0, 0, 0, 0, 0, 0, 0, 0, 0, 0, 0, 0, 0, 0, 0, 0, 0, 0, 0, 0, 0, 0, 0, | b
|  | 0, 0, 0, 0, 0, 0, 0, 0, 0, 0, 0, 0, 0, 0, 0, 0, 0, 0, 0, 0, 0, 0, 0, 0, 0, 0, 0, | c
|  | 0, 0, 0, 0, 0, 0, 0, 0, 0, 0, 0, 0, 0, 0, 0, 0, 0, 0, 0, 0, 0, 0, 0, 0, 0, 0, 0, | d
|  | 0, 0, 0, 0, 0, 0, 0, 0, 0, 0, 0, 0, 0, 0, 0, 0, 0, 0, 0, 0, 0, 0, 0, 0, 0, 0, 0, | e
|  | 0, 0, 0, 0, 0, 0, 0, 0, 0, 0, 0, 0, 0, 0, 0, 0, 0, 0, 0, 0, 0, 0, 0, 0, 0, 0, 0, | f
|  | 0, 0, 0, 0, 0, 0, 0, 0, 0, 0, 0, 0, 0, 0, 0, 0, 0, 0, 0, 0, 0, 0, 0, 0, 0, 0, 0, | g
|  | 0, 0, 0, 0, 0, 0, 0, 0, 0, 0, 0, 0, 0, 0, 0, 0, 0, 0, 0, 0, 0, 0, 0, 0, 0, 0, 0, | h
|  | 0, 0, 0, 0, 0, 0, 0, 0, 0, 0, 0, 0, 0, 0, 0, 0, 0, 0, 0, 0, 0, 0, 0, 0, 0, 0, 0, | i
|  | 0, 0, 0, 0, 0, 0, 0, 0, 0, 0, 0, 0, 0, 0, 0, 0, 0, 0, 0, 0, 0, 0, 0, 0, 0, 0, 0, | a
|  | 0, 0, 0, 0, 0, 0, 0, 0, 0, 0, 0, 0, 0, 0, 0, 0, 0, 0, 0, 0, 0, 0, 0, 0, 0, 0, 0, | b
|  | 0, 0, 0, 0, 0, 0, 0, 0, 0, 0, 0, 0, 0, 0, 0, 0, 0, 0, 0, 0, 0, 0, 0, 0, 0, 0, 0, | c
|  | 0, 0, 0, 0, 0, 0, 0, 0, 0, 0, 0, 0, 0, 0, 0, 0, 0, 0, 0, 0, 0, 0, 0, 0, 0, 0, 0, | d
|  | 0, 0, 0, 0, 0, 0, 0, 0, 0, 0, 0, 0, 0, 0, 0, 0, 0, 0, 0, 0, 0, 0, 0, 0, 0, 0, 0, | e
|  | 0, 0, 0, 0, 0, 0, 0, 0, 0, 0, 0, 0, 0, 0, 0, 0, 0, 0, 0, 0, 0, 0, 0, 0, 0, 0, 0, | f
|  | 0, 0, 0, 0, 0, 0, 0, 0, 0, 0, 0, 0, 0, 0, 0, 0, 0, 0, 0, 0, 0, 0, 0, 0, 0, 0, 0, | g
|  | 0, 0, 0, 0, 0, 0, 0, 0, 0, 0, 0, 0, 0, 0, 0, 0, 0, 0, 0, 0, 0, 0, 0, 0, 0, 0, 0, | h
|  | 0, 0, 0, 0, 0, 0, 0, 0, 0, 0, 0, 0, 0, 0, 0, 0, 0, 0, 0, 0, 0, 0, 0, 0, 0, 0, 0, | i
|  | 0, 0, 0, 0, 0, 0, 0, 0, 0, 0, 0, 0, 0, 0, 0, 0, 0, 0, 0, 0, 0, 0, 0, 0, 0, 0, 0, | a
|  | 0, 0, 0, 0, 0, 0, 0, 0, 0, 0, 0, 0, 0, 0, 0, 0, 0, 0, 0, 0, 0, 0, 0, 0, 0, 0, 0, | b
|  | 0, 0, 0, 0, 0, 0, 0, 0, 0, 0, 0, 0, 0, 0, 0, 0, 0, 0, 0, 0, 0, 0, 0, 0, 0, 0, 0, | c
|  | 0, 0, 0, 0, 0, 0, 0, 0, 0, 0, 0, 0, 0, 0, 0, 0, 0, 0, 0, 0, 0, 0, 0, 0, 0, 0, 0, | d
|  | 0, 0, 0, 0, 0, 0, 0, 0, 0, 0, 0, 0, 0, 0, 0, 0, 0, 0, 0, 0, 0, 0, 0, 0, 0, 0, 0, | e
|  | 0, 0, 0, 0, 0, 0, 0, 0, 0, 0, 0, 0, 0, 0, 0, 0, 0, 0, 0, 0, 0, 0, 0, 0, 0, 0, 0, | f
|  | 0, 0, 0, 0, 0, 0, 0, 0, 0, 0, 0, 0, 0, 0, 0, 0, 0, 0, 0, 0, 0, 0, 0, 0, 0, 0, 0, | g
|  | 0, 0, 0, 0, 0, 0, 0, 0, 0, 0, 0, 0, 0, 0, 0, 0, 0, 0, 0, 0, 0, 0, 0, 0, 0, 0, 0, | h
|  | 0, 0, 0, 0, 0, 0, 0, 0, 0, 0, 0, 0, 0, 0, 0, 0, 0, 0, 0, 0, 0, 0, 0, 0, 0, 0, 0, | i
|  | 0, 0, 0, 0, 0, 0, 0, 0, 0, 0, 0, 0, 0, 0, 0, 0, 0, 0, 0, 0, 0, 0, 0, 0, 0, 0, 0, | a
|  | 0, 0, 0, 0, 0, 0, 0, 0, 0, 0, 0, 0, 0, 0, 0, 0, 0, 0, 0, 0, 0, 0, 0, 0, 0, 0, 0, | b
|  | 0, 0, 0, 0, 0, 0, 0, 0, 0, 0, 0, 0, 0, 0, 0, 0, 0, 0, 0, 0, 0, 0, 0, 0, 0, 0, 0, | c
|  | 0, 0, 0, 0, 0, 0, 0, 0, 0, 0, 0, 0, 0, 0, 0, 0, 0, 0, 0, 0, 0, 0, 0, 0, 0, 0, 0, | d
|  | 0, 0, 0, 0, 0, 0, 0, 0, 0, 0, 0, 0, 0, 0, 0, 0, 0, 0, 0, 0, 0, 0, 0, 0, 0, 0, 0, | e
|  | 0, 0, 0, 0, 0, 0, 0, 0, 0, 0, 0, 0, 0, 0, 0, 0, 0, 0, 0, 0, 0, 0, 0, 0, 0, 0, 0, | f
|  | 0, 0, 0, 0, 0, 0, 0, 0, 0, 0, 0, 0, 0, 0, 0, 0, 0, 0, 0, 0, 0, 0, 0, 0, 0, 0, 0, | g
|  | 0, 0, 0, 0, 0, 0, 0, 0, 0, 0, 0, 0, 0, 0, 0, 0, 0, 0, 0, 0, 0, 0, 0, 0, 0, 0, 0, | h
|  | 0, 0, 0, 0, 0, 0, 0, 0, 0, 0, 0, 0, 0, 0, 0, 0, 0, 0, 0, 0, 0, 0, 0, 0, 0, 0, 0, | i
|  | 0, 0, 0, 0, 0, 0, 0, 0, 0, 0, 0, 0, 0, 0, 0, 0, 0, 0, 0, 0, 0, 0, 0, 0, 0, 0, 0, | a
|  | 0, 0, 0, 0, 0, 0, 0, 0, 0, 0, 0, 0, 0, 0, 0, 0, 0, 0, 0, 0, 0, 0, 0, 0, 0, 0, 0, | b
|  | 0, 0, 0, 0, 0, 0, 0, 0, 0, 0, 0, 0, 0, 0, 0, 0, 0, 0, 0, 0, 0, 0, 0, 0, 0, 0, 0, | c
|  | 0, 0, 0, 0, 0, 0, 0, 0, 0, 0, 0, 0, 0, 0, 0, 0, 0, 0, 0, 0, 0, 0, 0, 0, 0, 0, 0, | d
|  | 0, 0, 0, 0, 0, 0, 0, 0, 0, 0, 0, 0, 0, 0, 0, 0, 0, 0, 0, 0, 0, 0, 0, 0, 0, 0, 0, | e
|  | 0, 0, 0, 0, 0, 0, 0, 0, 0, 0, 0, 0, 0, 0, 0, 0, 0, 0, 0, 0, 0, 0, 0, 0, 0, 0, 0, | f
|  | 0, 0, 0, 0, 0, 0, 0, 0, 0, 0, 0, 0, 0, 0, 0, 0, 0, 0, 0, 0, 0, 0, 0, 0, 0, 0, 0, | g
|  | 0, 0, 0, 0, 0, 0, 0, 0, 0, 0, 0, 0, 0, 0, 0, 0, 0, 0, 0, 0, 0, 0, 0, 0, 0, 0, 0, | h
|  | 0, 0, 0, 0, 0, 0, 0, 0, 0, 0, 0, 0, 0, 0, 0, 0, 0, 0, 0, 0, 0, 0, 0, 0, 0, 0, 0, | i
|  | 0, 0, 0, 0, 0, 0, 0, 0, 0, 0, 0, 0, 0, 0, 0, 0, 0, 0, 0, 0, 0, 0, 0, 0, 0, 0, 0, | a
|  | 0, 0, 0, 0, 0, 0, 0, 0, 0, 0, 0, 0, 0, 0, 0, 0, 0, 0, 0, 0, 0, 0, 0, 0, 0, 0, 0, | b
|  | 0, 0, 0, 0, 0, 0, 0, 0, 0, 0, 0, 0, 0, 0, 0, 0, 0, 0, 0, 0, 0, 0, 0, 0, 0, 0, 0, | c
|  | 0, 0, 0, 0, 0, 0, 0, 0, 0, 0, 0, 0, 0, 0, 0, 0, 0, 0, 0, 0, 0, 0, 0, 0, 0, 0, 0, | d
|  | 0, 0, 0, 0, 0, 0, 0, 0, 0, 0, 0, 0, 0, 0, 0, 0, 0, 0, 0, 0, 0, 0, 0, 0, 0, 0, 0, | e
|  | 0, 0, 0, 0, 0, 0, 0, 0, 0, 0, 0, 0, 0, 0, 0, 0, 0, 0, 0, 0, 0, 0, 0, 0, 0, 0, 0, | f
|  | 0, 0, 0, 0, 0, 0, 0, 0, 0, 0, 0, 0, 0, 0, 0, 0, 0, 0, 0, 0, 0, 0, 0, 0, 0, 0, 0, | g
|  | 0, 0, 0, 0, 0, 0, 0, 0, 0, 0, 0, 0, 0, 0, 0, 0, 0, 0, 0, 0, 0, 0, 0, 0, 0, 0, 0, | h
|  | 0, 0, 0, 0, 0, 0, 0, 0, 0, 0, 0, 0, 0, 0, 0, 0, 0, 0, 0, 0, 0, 0, 0, 0, 0, 0, 0, | i
|  | 0, 0, 0, 0, 0, 0, 0, 0, 0, 0, 0, 0, 0, 0, 0, 0, 0, 0, 0, 0, 0, 0, 0, 0, 0, 0, 0, | a

## コピーして貼り付け用(旋回半径)
const unsigned int rev_radius[] = { // 旋回半径テーブル エンコーダまでの距離を足す |  | abcdefgh
| 0, 381675, 181297, 118871, 88418, 70381, 58454, 49981, | a
| 381675, 181297, 118871, 88418, 70381, 58454, 49981, 43652, | b
| 181297, 118871, 88418, 70381, 58454, 49981, 43652, 38744, | c
| 118871, 88418, 70381, 58454, 49981, 43652, 38744, 34827, | d
| 88418, 70381, 58454, 49981, 43652, 38744, 34827, 31629, | e
| 70381, 58454, 49981, 43652, 38744, 34827, 31629, 28968, | f
| 58454, 49981, 43652, 38744, 34827, 31629, 28968, 26719, | g
| 49981, 43652, 38744, 34827, 31629, 28968, 26719, 24794, | h
| 43652, 38744, 34827, 31629, 28968, 26719, 24794, 23127, | a
| 38744, 34827, 31629, 28968, 26719, 24794, 23127, 21670, | b
| 34827, 31629, 28968, 26719, 24794, 23127, 21670, 20385, | c
| 31629, 28968, 26719, 24794, 23127, 21670, 20385, 19244, | d
| 28968, 26719, 24794, 23127, 21670, 20385, 19244, 18223, | e
| 26719, 24794, 23127, 21670, 20385, 19244, 18223, 17305, | f
| 24794, 23127, 21670, 20385, 19244, 18223, 17305, 16475, | g
| 23127, 21670, 20385, 19244, 18223, 17305, 16475, 15720, | h
| 21670, 20385, 19244, 18223, 17305, 16475, 15720, 15032, | a
| 20385, 19244, 18223, 17305, 16475, 15720, 15032, 14401, | b
| 19244, 18223, 17305, 16475, 15720, 15032, 14401, 13820, | c
| 18223, 17305, 16475, 15720, 15032, 14401, 13820, 13285, | d
| 17305, 16475, 15720, 15032, 14401, 13820, 13285, 12789, | e
| 16475, 15720, 15032, 14401, 13820, 13285, 12789, 12329, | f
| 15720, 15032, 14401, 13820, 13285, 12789, 12329, 11901, | g
| 15032, 14401, 13820, 13285, 12789, 12329, 11901, 11501, | h
| 14401, 13820, 13285, 12789, 12329, 11901, 11501, 11127, | a
| 13820, 13285, 12789, 12329, 11901, 11501, 11127, 10777, | b
| 13285, 12789, 12329, 11901, 11501, 11127, 10777, 10448, | c
| 12789, 12329, 11901, 11501, 11127, 10777, 10448, 10138, | d
| 12329, 11901, 11501, 11127, 10777, 10448, 10138, 9846, | e
| 11901, 11501, 11127, 10777, 10448, 10138, 9846, 9570, | f
| 11501, 11127, 10777, 10448, 10138, 9846, 9570, 9310, | g
| 11127, 10777, 10448, 10138, 9846, 9570, 9310, 9063, | h
| 10777, 10448, 10138, 9846, 9570, 9310, 9063, 8828, | a
| 10448, 10138, 9846, 9570, 9310, 9063, 8828, 8606, | b
| 10138, 9846, 9570, 9310, 9063, 8828, 8606, 8394, | c
| 9846, 9570, 9310, 9063, 8828, 8606, 8394, 8193, | d
| 9570, 9310, 9063, 8828, 8606, 8394, 8193, 8000, | e
| 9310, 9063, 8828, 8606, 8394, 8193, 8000, 7817, | f
| 9063, 8828, 8606, 8394, 8193, 8000, 7817, 7642, | g
| 8828, 8606, 8394, 8193, 8000, 7817, 7642, 7474, | h
| 8606, 8394, 8193, 8000, 7817, 7642, 7474, 7314, | a
| 8394, 8193, 8000, 7817, 7642, 7474, 7314, 7160, | b
| 8193, 8000, 7817, 7642, 7474, 7314, 7160, 7012, | c
| 8000, 7817, 7642, 7474, 7314, 7160, 7012, 6871, | d
| 7817, 7642, 7474, 7314, 7160, 7012, 6871, 6735, | e
| 7642, 7474, 7314, 7160, 7012, 6871, 6735, 6604, | f
| 7474, 7314, 7160, 7012, 6871, 6735, 6604, 6478, | g
| 7314, 7160, 7012, 6871, 6735, 6604, 6478, 6357, | h
| 7160, 7012, 6871, 6735, 6604, 6478, 6357, 6240, | a
| 7012, 6871, 6735, 6604, 6478, 6357, 6240, 6128, | b
| 6871, 6735, 6604, 6478, 6357, 6240, 6128, 6019, | c
| 6735, 6604, 6478, 6357, 6240, 6128, 6019, 5914, | d
| 6604, 6478, 6357, 6240, 6128, 6019, 5914, 5813, | e
| 6478, 6357, 6240, 6128, 6019, 5914, 5813, 5715, | f
| 6357, 6240, 6128, 6019, 5914, 5813, 5715, 5620, | g
| 6240, 6128, 6019, 5914, 5813, 5715, 5620, 5529, | h
| 6128, 6019, 5914, 5813, 5715, 5620, 5529, 5440, | a
| 6019, 5914, 5813, 5715, 5620, 5529, 5440, 5354, | b
| 5914, 5813, 5715, 5620, 5529, 5440, 5354, 5271, | c
| 5813, 5715, 5620, 5529, 5440, 5354, 5271, 5190, | d
| 5715, 5620, 5529, 5440, 5354, 5271, 5190, 5111, | e
| 5620, 5529, 5440, 5354, 5271, 5190, 5111, 5035, | f
| 5529, 5440, 5354, 5271, 5190, 5111, 5035, 4962, | g
| 5440, 5354, 5271, 5190, 5111, 5035, 4962, 4890, | h
| 5354, 5271, 5190, 5111, 5035, 4962, 4890, 4820, | a
| 5271, 5190, 5111, 5035, 4962, 4890, 4820, 4752, | b
| 5190, 5111, 5035, 4962, 4890, 4820, 4752, 4686, | c
| 5111, 5035, 4962, 4890, 4820, 4752, 4686, 4622, | d
| 5035, 4962, 4890, 4820, 4752, 4686, 4622, 4560, | e
| 4962, 4890, 4820, 4752, 4686, 4622, 4560, 4499, | f
| 4890, 4820, 4752, 4686, 4622, 4560, 4499, 4440, | g
| 4820, 4752, 4686, 4622, 4560, 4499, 4440, 4382, | h
| 4752, 4686, 4622, 4560, 4499, 4440, 4382, 4326, | a
| 4686, 4622, 4560, 4499, 4440, 4382, 4326, 4271, | b
| 4622, 4560, 4499, 4440, 4382, 4326, 4271, 4218, | c
| 4560, 4499, 4440, 4382, 4326, 4271, 4218, 4165, | d
| 4499, 4440, 4382, 4326, 4271, 4218, 4165, 4115, | e
| 4440, 4382, 4326, 4271, 4218, 4165, 4115, 4065, | f
| 4382, 4326, 4271, 4218, 4165, 4115, 4065, 4016, | g
| 4326, 4271, 4218, 4165, 4115, 4065, 4016, 3969, | h
| 4271, 4218, 4165, 4115, 4065, 4016, 3969, 3923, | a
| 4218, 4165, 4115, 4065, 4016, 3969, 3923, 3877, | b
| 4165, 4115, 4065, 4016, 3969, 3923, 3877, 3833, | c
| 4115, 4065, 4016, 3969, 3923, 3877, 3833, 3790, | d
| 4065, 4016, 3969, 3923, 3877, 3833, 3790, 3748, | e
| 4016, 3969, 3923, 3877, 3833, 3790, 3748, 3706, | f
| 3969, 3923, 3877, 3833, 3790, 3748, 3706, 3666, | g
| 3923, 3877, 3833, 3790, 3748, 3706, 3666, 3626, | h
| 3877, 3833, 3790, 3748, 3706, 3666, 3626, 3587, | a
| 3833, 3790, 3748, 3706, 3666, 3626, 3587, 3549, | b
| 3790, 3748, 3706, 3666, 3626, 3587, 3549, 3512, | c
| 3748, 3706, 3666, 3626, 3587, 3549, 3512, 3476, | d
| 3706, 3666, 3626, 3587, 3549, 3512, 3476, 3440, | e
| 3666, 3626, 3587, 3549, 3512, 3476, 3440, 3405, | f
| 3626, 3587, 3549, 3512, 3476, 3440, 3405, 3371, | g
| 3587, 3549, 3512, 3476, 3440, 3405, 3371, 3337, | h
| 3549, 3512, 3476, 3440, 3405, 3371, 3337, 3304, | a
| 3512, 3476, 3440, 3405, 3371, 3337, 3304, 3272, | b
| 3476, 3440, 3405, 3371, 3337, 3304, 3272, 3240, | c
| 3440, 3405, 3371, 3337, 3304, 3272, 3240, 3209, | d
| 3405, 3371, 3337, 3304, 3272, 3240, 3209, 3178, | e
| 3371, 3337, 3304, 3272, 3240, 3209, 3178, 3149, | f
| 3337, 3304, 3272, 3240, 3209, 3178, 3149, 3119, | g
| 3304, 3272, 3240, 3209, 3178, 3149, 3119, 3090, | h
| 3272, 3240, 3209, 3178, 3149, 3119, 3090, 3062, | a
| 3240, 3209, 3178, 3149, 3119, 3090, 3062, 3034, | b
| 3209, 3178, 3149, 3119, 3090, 3062, 3034, 3007, | c
| 3178, 3149, 3119, 3090, 3062, 3034, 3007, 2980, | d
| 3149, 3119, 3090, 3062, 3034, 3007, 2980, 2953, | e
| 3119, 3090, 3062, 3034, 3007, 2980, 2953, 2927, | f
| 3090, 3062, 3034, 3007, 2980, 2953, 2927, 2902, | g
| 3062, 3034, 3007, 2980, 2953, 2927, 2902, 2877, | h
| 3034, 3007, 2980, 2953, 2927, 2902, 2877, 2852, | a
| 3007, 2980, 2953, 2927, 2902, 2877, 2852, 2828, | b
| 2980, 2953, 2927, 2902, 2877, 2852, 2828, 2804, | c
| 2953, 2927, 2902, 2877, 2852, 2828, 2804, 2781, | d
| 2927, 2902, 2877, 2852, 2828, 2804, 2781, 2757, | e
| 2902, 2877, 2852, 2828, 2804, 2781, 2757, 2735, | f
| 2877, 2852, 2828, 2804, 2781, 2757, 2735, 2712, | g
| 2852, 2828, 2804, 2781, 2757, 2735, 2712, 2690, | h
| 2828, 2804, 2781, 2757, 2735, 2712, 2690, 2669, | a
| 2804, 2781, 2757, 2735, 2712, 2690, 2669, 2647, | b
| 2781, 2757, 2735, 2712, 2690, 2669, 2647, 2626, | c
| 2757, 2735, 2712, 2690, 2669, 2647, 2626, 2606, | d
| 2735, 2712, 2690, 2669, 2647, 2626, 2606, 2585, | e
| 2712, 2690, 2669, 2647, 2626, 2606, 2585, 2565, | f
| 2690, 2669, 2647, 2626, 2606, 2585, 2565, 2546, | g
| 2669, 2647, 2626, 2606, 2585, 2565, 2546, 2526, | h
| 2647, 2626, 2606, 2585, 2565, 2546, 2526, 2507, | a
| 2626, 2606, 2585, 2565, 2546, 2526, 2507, 2488, | b
| 2606, 2585, 2565, 2546, 2526, 2507, 2488, 2470, | c
| 2585, 2565, 2546, 2526, 2507, 2488, 2470, 2451, | d
| 2565, 2546, 2526, 2507, 2488, 2470, 2451, 2433, | e
| 2546, 2526, 2507, 2488, 2470, 2451, 2433, 2415, | f
| 2526, 2507, 2488, 2470, 2451, 2433, 2415, 2398, | g
| 2507, 2488, 2470, 2451, 2433, 2415, 2398, 2381, | h
| 2488, 2470, 2451, 2433, 2415, 2398, 2381, 2364, | a
| 2470, 2451, 2433, 2415, 2398, 2381, 2364, 2347, | b
| 2451, 2433, 2415, 2398, 2381, 2364, 2347, 2330, | c
| 2433, 2415, 2398, 2381, 2364, 2347, 2330, 2314, | d
| 2415, 2398, 2381, 2364, 2347, 2330, 2314, 2298, | e
| 2398, 2381, 2364, 2347, 2330, 2314, 2298, 2282, | f
| 2381, 2364, 2347, 2330, 2314, 2298, 2282, 2266, | g
| 2364, 2347, 2330, 2314, 2298, 2282, 2266, 2251, | h
| 2347, 2330, 2314, 2298, 2282, 2266, 2251, 2235, | a
| 2330, 2314, 2298, 2282, 2266, 2251, 2235, 2220, | b
| 2314, 2298, 2282, 2266, 2251, 2235, 2220, 2205, | c
| 2298, 2282, 2266, 2251, 2235, 2220, 2205, 2191, | d
| 2282, 2266, 2251, 2235, 2220, 2205, 2191, 2176, | e
| 2266, 2251, 2235, 2220, 2205, 2191, 2176, 2162, | f
| 2251, 2235, 2220, 2205, 2191, 2176, 2162, 2148, | g
| 2235, 2220, 2205, 2191, 2176, 2162, 2148, 2134, | h
| 2220, 2205, 2191, 2176, 2162, 2148, 2134, 2120, | a
| 2205, 2191, 2176, 2162, 2148, 2134, 2120, 2106, | b
| 2191, 2176, 2162, 2148, 2134, 2120, 2106, 2093, | c
| 2176, 2162, 2148, 2134, 2120, 2106, 2093, 2079, | d
| 2162, 2148, 2134, 2120, 2106, 2093, 2079, 2066, | e
| 2148, 2134, 2120, 2106, 2093, 2079, 2066, 2053, | f
| 2134, 2120, 2106, 2093, 2079, 2066, 2053, 2041, | g
| 2120, 2106, 2093, 2079, 2066, 2053, 2041, 2028, | h
| 2106, 2093, 2079, 2066, 2053, 2041, 2028, 2015, | a
| 2093, 2079, 2066, 2053, 2041, 2028, 2015, 2003, | b
| 2079, 2066, 2053, 2041, 2028, 2015, 2003, 1991, | c
| 2066, 2053, 2041, 2028, 2015, 2003, 1991, 1979, | d
| 2053, 2041, 2028, 2015, 2003, 1991, 1979, 1967, | e
| 2041, 2028, 2015, 2003, 1991, 1979, 1967, 1955, | f
| 2028, 2015, 2003, 1991, 1979, 1967, 1955, 1943, | g
| 2015, 2003, 1991, 1979, 1967, 1955, 1943, 1932, | h
| 2003, 1991, 1979, 1967, 1955, 1943, 1932, 1921, | a
| 1991, 1979, 1967, 1955, 1943, 1932, 1921, 1909, | b
| 1979, 1967, 1955, 1943, 1932, 1921, 1909, 1898, | c
| 1967, 1955, 1943, 1932, 1921, 1909, 1898, 1887, | d
| 1955, 1943, 1932, 1921, 1909, 1898, 1887, 1876, | e
| 1943, 1932, 1921, 1909, 1898, 1887, 1876, 1865, | f
| 1932, 1921, 1909, 1898, 1887, 1876, 1865, 1855, | g
| 1921, 1909, 1898, 1887, 1876, 1865, 1855, 1844, | h
| 1909, 1898, 1887, 1876, 1865, 1855, 1844, 1834, | a
| 1898, 1887, 1876, 1865, 1855, 1844, 1834, 1824, | b
| 1887, 1876, 1865, 1855, 1844, 1834, 1824, 1813, | c
| 1876, 1865, 1855, 1844, 1834, 1824, 1813, 1803, | d
| 1865, 1855, 1844, 1834, 1824, 1813, 1803, 1793, | e
| 1855, 1844, 1834, 1824, 1813, 1803, 1793, 1784, | f
| 1844, 1834, 1824, 1813, 1803, 1793, 1784, 1774, | g
| 1834, 1824, 1813, 1803, 1793, 1784, 1774, 1764, | h
| 1824, 1813, 1803, 1793, 1784, 1774, 1764, 1755, | a
| 1813, 1803, 1793, 1784, 1774, 1764, 1755, 1745, | b
| 1803, 1793, 1784, 1774, 1764, 1755, 1745, 1736, | c
| 1793, 1784, 1774, 1764, 1755, 1745, 1736, 1727, | d
| 1784, 1774, 1764, 1755, 1745, 1736, 1727, 1717, | e
| 1774, 1764, 1755, 1745, 1736, 1727, 1717, 1708, | f
| 1764, 1755, 1745, 1736, 1727, 1717, 1708, 1699, | g
| 1755, 1745, 1736, 1727, 1717, 1708, 1699, 1690, | h
| 1745, 1736, 1727, 1717, 1708, 1699, 1690, 1682, | a
| 1736, 1727, 1717, 1708, 1699, 1690, 1682, 1673, | b
| 1727, 1717, 1708, 1699, 1690, 1682, 1673, 1664, | c
| 1717, 1708, 1699, 1690, 1682, 1673, 1664, 1656, | d
| 1708, 1699, 1690, 1682, 1673, 1664, 1656, 1647, | e
| 1699, 1690, 1682, 1673, 1664, 1656, 1647, 1639, | f
| 1690, 1682, 1673, 1664, 1656, 1647, 1639, 1631, | g
| 1682, 1673, 1664, 1656, 1647, 1639, 1631, 1622, | h
| 1673, 1664, 1656, 1647, 1639, 1631, 1622, 1614, | a
| 1664, 1656, 1647, 1639, 1631, 1622, 1614, 1606, | b
| 1656, 1647, 1639, 1631, 1622, 1614, 1606, 1598, | c
| 1647, 1639, 1631, 1622, 1614, 1606, 1598, 1590, | d
| 1639, 1631, 1622, 1614, 1606, 1598, 1590, 1582, | e
| 1631, 1622, 1614, 1606, 1598, 1590, 1582, 1575, | f
| 1622, 1614, 1606, 1598, 1590, 1582, 1575, 1567, | g
| 1614, 1606, 1598, 1590, 1582, 1575, 1567, 1559, | h
| 1606, 1598, 1590, 1582, 1575, 1567, 1559, 1552, | a
| 1598, 1590, 1582, 1575, 1567, 1559, 1552, 1544, | b
| 1590, 1582, 1575, 1567, 1559, 1552, 1544, 1537, | c
| 1582, 1575, 1567, 1559, 1552, 1544, 1537, 1530, | d
| 1575, 1567, 1559, 1552, 1544, 1537, 1530, 1522, | e
| 1567, 1559, 1552, 1544, 1537, 1530, 1522, 1515, | f
| 1559, 1552, 1544, 1537, 1530, 1522, 1515, 1508, | g
| 1552, 1544, 1537, 1530, 1522, 1515, 1508, 1501, | h
| 1544, 1537, 1530, 1522, 1515, 1508, 1501, 1494, | a
| 1537, 1530, 1522, 1515, 1508, 1501, 1494, 1487, | b
| 1530, 1522, 1515, 1508, 1501, 1494, 1487, 1480, | c
| 1522, 1515, 1508, 1501, 1494, 1487, 1480, 1473, | d
| 1515, 1508, 1501, 1494, 1487, 1480, 1473, 1467, | e
| 1508, 1501, 1494, 1487, 1480, 1473, 1467, 1460, | f
| 1501, 1494, 1487, 1480, 1473, 1467, 1460, 1453, | g
| 1494, 1487, 1480, 1473, 1467, 1460, 1453, 1447, | h
| 1487, 1480, 1473, 1467, 1460, 1453, 1447, 1440, | a
| 1480, 1473, 1467, 1460, 1453, 1447, 1440, 1434, | b
| 1473, 1467, 1460, 1453, 1447, 1440, 1434, 1427, | c
| 1467, 1460, 1453, 1447, 1440, 1434, 1427, 1421, | d
| 1460, 1453, 1447, 1440, 1434, 1427, 1421, 1415, | e
| 1453, 1447, 1440, 1434, 1427, 1421, 1415, 1408, | f
| 1447, 1440, 1434, 1427, 1421, 1415, 1408, 1402, | g
| 1440, 1434, 1427, 1421, 1415, 1408, 1402, 1396, | h
| 1434, 1427, 1421, 1415, 1408, 1402, 1396, 1390, | a
| 1427, 1421, 1415, 1408, 1402, 1396, 1390, 1384, | b
| 1421, 1415, 1408, 1402, 1396, 1390, 1384, 1378, | c
| 1415, 1408, 1402, 1396, 1390, 1384, 1378, 1372, | d
| 1408, 1402, 1396, 1390, 1384, 1378, 1372, 1366, | e
| 1402, 1396, 1390, 1384, 1378, 1372, 1366, 1360, | f
| 1396, 1390, 1384, 1378, 1372, 1366, 1360, 1354, | g
| 1390, 1384, 1378, 1372, 1366, 1360, 1354, 1348, | h
| 1384, 1378, 1372, 1366, 1360, 1354, 1348, 1343, | a
| 1378, 1372, 1366, 1360, 1354, 1348, 1343, 1337, | b
| 1372, 1366, 1360, 1354, 1348, 1343, 1337, 1331, | c
| 1366, 1360, 1354, 1348, 1343, 1337, 1331, 1326, | d
| 1360, 1354, 1348, 1343, 1337, 1331, 1326, 1320, | e
| 1354, 1348, 1343, 1337, 1331, 1326, 1320, 1315, | f
| 1348, 1343, 1337, 1331, 1326, 1320, 1315, 1309, | g
| 1343, 1337, 1331, 1326, 1320, 1315, 1309, 1304, | h
| 1337, 1331, 1326, 1320, 1315, 1309, 1304, 1299, | a
| 1331, 1326, 1320, 1315, 1309, 1304, 1299, 1293, | b
| 1326, 1320, 1315, 1309, 1304, 1299, 1293, 1288, | c
| 1320, 1315, 1309, 1304, 1299, 1293, 1288, 1283, | d
| 1315, 1309, 1304, 1299, 1293, 1288, 1283, 1278, | e
| 1309, 1304, 1299, 1293, 1288, 1283, 1278, 1272, | f
| 1304, 1299, 1293, 1288, 1283, 1278, 1272, 1267, | g
| 1299, 1293, 1288, 1283, 1278, 1272, 1267, 1262, | h
| 1293, 1288, 1283, 1278, 1272, 1267, 1262, 1257, | a
| 1288, 1283, 1278, 1272, 1267, 1262, 1257, 1252, | b
| 1283, 1278, 1272, 1267, 1262, 1257, 1252, 1247, | c
| 1278, 1272, 1267, 1262, 1257, 1252, 1247, 1242, | d
| 1272, 1267, 1262, 1257, 1252, 1247, 1242, 1237, | e
| 1267, 1262, 1257, 1252, 1247, 1242, 1237, 1233, | f
| 1262, 1257, 1252, 1247, 1242, 1237, 1233, 1228, | g
| 1257, 1252, 1247, 1242, 1237, 1233, 1228, 1223, | h
| 1252, 1247, 1242, 1237, 1233, 1228, 1223, 1218, | a
| 1247, 1242, 1237, 1233, 1228, 1223, 1218, 1214, | b
| 1242, 1237, 1233, 1228, 1223, 1218, 1214, 1209, | c
| 1237, 1233, 1228, 1223, 1218, 1214, 1209, 1204, | d
| 1233, 1228, 1223, 1218, 1214, 1209, 1204, 1200, | e
| 1228, 1223, 1218, 1214, 1209, 1204, 1200, 1195, | f
| 1223, 1218, 1214, 1209, 1204, 1200, 1195, 1190, | g
| 1218, 1214, 1209, 1204, 1200, 1195, 1190, 1186, | h
| 1214, 1209, 1204, 1200, 1195, 1190, 1186, 1181, | a
| 1209, 1204, 1200, 1195, 1190, 1186, 1181, 1177, | b
| 1204, 1200, 1195, 1190, 1186, 1181, 1177, 1173, | c
| 1200, 1195, 1190, 1186, 1181, 1177, 1173, 1168, | d
| 1195, 1190, 1186, 1181, 1177, 1173, 1168, 1164, | e
| 1190, 1186, 1181, 1177, 1173, 1168, 1164, 1160, | f
| 1186, 1181, 1177, 1173, 1168, 1164, 1160, 1155, | g
| 1181, 1177, 1173, 1168, 1164, 1160, 1155, 1151, | h
| 1177, 1173, 1168, 1164, 1160, 1155, 1151, 1147, | a
| 1173, 1168, 1164, 1160, 1155, 1151, 1147, 1143, | b
| 1168, 1164, 1160, 1155, 1151, 1147, 1143, 1138, | c
| 1164, 1160, 1155, 1151, 1147, 1143, 1138, 1134, | d
| 1160, 1155, 1151, 1147, 1143, 1138, 1134, 1130, | e
| 1155, 1151, 1147, 1143, 1138, 1134, 1130, 1126, | f
| 1151, 1147, 1143, 1138, 1134, 1130, 1126, 1122, | g
| 1147, 1143, 1138, 1134, 1130, 1126, 1122, 1118, | h
| 1143, 1138, 1134, 1130, 1126, 1122, 1118, 1114, | a
| 1138, 1134, 1130, 1126, 1122, 1118, 1114, 1110, | b
| 1134, 1130, 1126, 1122, 1118, 1114, 1110, 1106, | c
| 1130, 1126, 1122, 1118, 1114, 1110, 1106, 1102, | d
| 1126, 1122, 1118, 1114, 1110, 1106, 1102, 1098, | e
| 1122, 1118, 1114, 1110, 1106, 1102, 1098, 1094, | f
| 1118, 1114, 1110, 1106, 1102, 1098, 1094, 1090, | g
| 1114, 1110, 1106, 1102, 1098, 1094, 1090, 1087, | h
| 1110, 1106, 1102, 1098, 1094, 1090, 1087, 1083, | a
| 1106, 1102, 1098, 1094, 1090, 1087, 1083, 1079, | b
| 1102, 1098, 1094, 1090, 1087, 1083, 1079, 1075, | c
| 1098, 1094, 1090, 1087, 1083, 1079, 1075, 1071, | d
| 1094, 1090, 1087, 1083, 1079, 1075, 1071, 1068, | e
| 1090, 1087, 1083, 1079, 1075, 1071, 1068, 1064, | f
| 1087, 1083, 1079, 1075, 1071, 1068, 1064, 1060, | g
| 1083, 1079, 1075, 1071, 1068, 1064, 1060, 1057, | h
| 1079, 1075, 1071, 1068, 1064, 1060, 1057, 1053, | a
| 1075, 1071, 1068, 1064, 1060, 1057, 1053, 1050, | b
| 1071, 1068, 1064, 1060, 1057, 1053, 1050, 1046, | c
| 1068, 1064, 1060, 1057, 1053, 1050, 1046, 1042, | d
| 1064, 1060, 1057, 1053, 1050, 1046, 1042, 1039, | e
| 1060, 1057, 1053, 1050, 1046, 1042, 1039, 1035, | f
| 1057, 1053, 1050, 1046, 1042, 1039, 1035, 1032, | g
| 1053, 1050, 1046, 1042, 1039, 1035, 1032, 1029, | h
| 1050, 1046, 1042, 1039, 1035, 1032, 1029, 1025, | a
| 1046, 1042, 1039, 1035, 1032, 1029, 1025, 1022, | b
| 1042, 1039, 1035, 1032, 1029, 1025, 1022, 1018, | c
| 1039, 1035, 1032, 1029, 1025, 1022, 1018, 1015, | d
| 1035, 1032, 1029, 1025, 1022, 1018, 1015, 1012, | e
| 1032, 1029, 1025, 1022, 1018, 1015, 1012, 1008, | f
| 1029, 1025, 1022, 1018, 1015, 1012, 1008, 1005, | g
| 1025, 1022, 1018, 1015, 1012, 1008, 1005, 1002, | h
| 1022, 1018, 1015, 1012, 1008, 1005, 1002, 998, | a
| 1018, 1015, 1012, 1008, 1005, 1002, 998, 995, | b
| 1015, 1012, 1008, 1005, 1002, 998, 995, 992, | c
| 1012, 1008, 1005, 1002, 998, 995, 992, 989, | d
| 1008, 1005, 1002, 998, 995, 992, 989, 986, | e
| 1005, 1002, 998, 995, 992, 989, 986, 982, | f
| 1002, 998, 995, 992, 989, 986, 982, 979, | g
| 998, 995, 992, 989, 986, 982, 979, 976, | h
| 995, 992, 989, 986, 982, 979, 976, 973, | a
| 992, 989, 986, 982, 979, 976, 973, 970, | b
| 989, 986, 982, 979, 976, 973, 970, 967, | c
| 986, 982, 979, 976, 973, 970, 967, 964, | d
| 982, 979, 976, 973, 970, 967, 964, 961, | e
| 979, 976, 973, 970, 967, 964, 961, 958, | f
| 976, 973, 970, 967, 964, 961, 958, 955, | g
| 973, 970, 967, 964, 961, 958, 955, 952, | h
| 970, 967, 964, 961, 958, 955, 952, 949, | a
| 967, 964, 961, 958, 955, 952, 949, 946, | b
| 964, 961, 958, 955, 952, 949, 946, 943, | c
| 961, 958, 955, 952, 949, 946, 943, 940, | d
| 958, 955, 952, 949, 946, 943, 940, 937, | e
| 955, 952, 949, 946, 943, 940, 937, 934, | f
| 952, 949, 946, 943, 940, 937, 934, 931, | g
| 949, 946, 943, 940, 937, 934, 931, 928, | h
| 946, 943, 940, 937, 934, 931, 928, 925, | a
| 943, 940, 937, 934, 931, 928, 925, 923, | b
| 940, 937, 934, 931, 928, 925, 923, 920, | c
| 937, 934, 931, 928, 925, 923, 920, 917, | d
| 934, 931, 928, 925, 923, 920, 917, 914, | e
| 931, 928, 925, 923, 920, 917, 914, 912, | f
| 928, 925, 923, 920, 917, 914, 912, 909, | g
| 925, 923, 920, 917, 914, 912, 909, 906, | h
| 923, 920, 917, 914, 912, 909, 906, 903, | a
| 920, 917, 914, 912, 909, 906, 903, 901, | b
| 917, 914, 912, 909, 906, 903, 901, 898, | c
| 914, 912, 909, 906, 903, 901, 898, 895, | d
| 912, 909, 906, 903, 901, 898, 895, 893, | e
| 909, 906, 903, 901, 898, 895, 893, 890, | f
| 906, 903, 901, 898, 895, 893, 890, 887, | g
| 903, 901, 898, 895, 893, 890, 887, 885, | h
| 901, 898, 895, 893, 890, 887, 885, 882, | a
| 898, 895, 893, 890, 887, 885, 882, 880, | b
| 895, 893, 890, 887, 885, 882, 880, 877, | c
| 893, 890, 887, 885, 882, 880, 877, 874, | d
| 890, 887, 885, 882, 880, 877, 874, 872, | e
| 887, 885, 882, 880, 877, 874, 872, 869, | f
| 885, 882, 880, 877, 874, 872, 869, 867, | g
| 882, 880, 877, 874, 872, 869, 867, 864, | h
| 880, 877, 874, 872, 869, 867, 864, 862, | a
| 877, 874, 872, 869, 867, 864, 862, 859, | b
| 874, 872, 869, 867, 864, 862, 859, 857, | c
| 872, 869, 867, 864, 862, 859, 857, 854, | d
| 869, 867, 864, 862, 859, 857, 854, 852, | e
| 867, 864, 862, 859, 857, 854, 852, 850, | f
| 864, 862, 859, 857, 854, 852, 850, 847, | g
| 862, 859, 857, 854, 852, 850, 847, 845, | h
| 859, 857, 854, 852, 850, 847, 845, 842, | a
| 857, 854, 852, 850, 847, 845, 842, 840, | b
| 854, 852, 850, 847, 845, 842, 840, 838, | c
| 852, 850, 847, 845, 842, 840, 838, 835, | d
| 850, 847, 845, 842, 840, 838, 835, 833, | e
| 847, 845, 842, 840, 838, 835, 833, 831, | f
| 845, 842, 840, 838, 835, 833, 831, 828, | g
| 842, 840, 838, 835, 833, 831, 828, 826, | h
| 840, 838, 835, 833, 831, 828, 826, 824, | a
| 838, 835, 833, 831, 828, 826, 824, 821, | b
| 835, 833, 831, 828, 826, 824, 821, 819, | c
| 833, 831, 828, 826, 824, 821, 819, 817, | d
| 831, 828, 826, 824, 821, 819, 817, 815, | e
| 828, 826, 824, 821, 819, 817, 815, 812, | f
| 826, 824, 821, 819, 817, 815, 812, 810, | g
| 824, 821, 819, 817, 815, 812, 810, 808, | h
| 821, 819, 817, 815, 812, 810, 808, 806, | a
| 819, 817, 815, 812, 810, 808, 806, 804, | b
| 817, 815, 812, 810, 808, 806, 804, 801, | c
| 815, 812, 810, 808, 806, 804, 801, 799, | d
| 812, 810, 808, 806, 804, 801, 799, 797, | e
| 810, 808, 806, 804, 801, 799, 797, 795, | f
| 808, 806, 804, 801, 799, 797, 795, 793, | g
| 806, 804, 801, 799, 797, 795, 793, 791, | h
| 804, 801, 799, 797, 795, 793, 791, 789, | a
| 801, 799, 797, 795, 793, 791, 789, 786, | b
| 799, 797, 795, 793, 791, 789, 786, 784, | c
| 797, 795, 793, 791, 789, 786, 784, 782, | d
| 795, 793, 791, 789, 786, 784, 782, 780, | e
| 793, 791, 789, 786, 784, 782, 780, 778, | f
| 791, 789, 786, 784, 782, 780, 778, 776, | g
| 789, 786, 784, 782, 780, 778, 776, 774, | h
| 786, 784, 782, 780, 778, 776, 774, 772, | a
| 784, 782, 780, 778, 776, 774, 772, 770, | b
| 782, 780, 778, 776, 774, 772, 770, 768, | c
| 780, 778, 776, 774, 772, 770, 768, 766, | d
| 778, 776, 774, 772, 770, 768, 766, 764, | e
| 776, 774, 772, 770, 768, 766, 764, 762, | f
| 774, 772, 770, 768, 766, 764, 762, 760, | g
| 772, 770, 768, 766, 764, 762, 760, 758, | h
| 770, 768, 766, 764, 762, 760, 758, 756, | a
| 768, 766, 764, 762, 760, 758, 756, 754, | b
| 766, 764, 762, 760, 758, 756, 754, 752, | c
| 764, 762, 760, 758, 756, 754, 752, 750, | d
| 762, 760, 758, 756, 754, 752, 750, 748, | e
| 760, 758, 756, 754, 752, 750, 748, 746, | f
| 758, 756, 754, 752, 750, 748, 746, 744, | g
| 756, 754, 752, 750, 748, 746, 744, 743, | h
| 754, 752, 750, 748, 746, 744, 743, 741, | a
| 752, 750, 748, 746, 744, 743, 741, 739, | b
| 750, 748, 746, 744, 743, 741, 739, 737, | c
| 748, 746, 744, 743, 741, 739, 737, 735, | d
| 746, 744, 743, 741, 739, 737, 735, 733, | e
| 744, 743, 741, 739, 737, 735, 733, 731, | f
| 743, 741, 739, 737, 735, 733, 731, 729, | g
| 741, 739, 737, 735, 733, 731, 729, 728, | h
| 739, 737, 735, 733, 731, 729, 728, 726, | a
| 737, 735, 733, 731, 729, 728, 726, 724, | b
| 735, 733, 731, 729, 728, 726, 724, 722, | c
| 733, 731, 729, 728, 726, 724, 722, 720, | d
| 731, 729, 728, 726, 724, 722, 720, 719, | e
| 729, 728, 726, 724, 722, 720, 719, 717, | f
| 728, 726, 724, 722, 720, 719, 717, 715, | g
| 726, 724, 722, 720, 719, 717, 715, 713, | h
| 724, 722, 720, 719, 717, 715, 713, 712, | a
| 722, 720, 719, 717, 715, 713, 712, 710, | b
| 720, 719, 717, 715, 713, 712, 710, 708, | c
| 719, 717, 715, 713, 712, 710, 708, 706, | d
| 717, 715, 713, 712, 710, 708, 706, 705, | e
| 715, 713, 712, 710, 708, 706, 705, 703, | f
| 713, 712, 710, 708, 706, 705, 703, 701, | g
| 712, 710, 708, 706, 705, 703, 701, 699, | h
| 710, 708, 706, 705, 703, 701, 699, 698, | a
| 708, 706, 705, 703, 701, 699, 698, 696, | b
| 706, 705, 703, 701, 699, 698, 696, 694, | c
| 705, 703, 701, 699, 698, 696, 694, 693, | d
| 703, 701, 699, 698, 696, 694, 693, 691, | e
| 701, 699, 698, 696, 694, 693, 691, 689, | f
| 699, 698, 696, 694, 693, 691, 689, 688, | g
| 698, 696, 694, 693, 691, 689, 688, 686, | h
| 696, 694, 693, 691, 689, 688, 686, 684, | a
| 694, 693, 691, 689, 688, 686, 684, 683, | b
| 693, 691, 689, 688, 686, 684, 683, 681, | c
| 691, 689, 688, 686, 684, 683, 681, 680, | d
| 689, 688, 686, 684, 683, 681, 680, 678, | e
| 688, 686, 684, 683, 681, 680, 678, 676, | f
| 686, 684, 683, 681, 680, 678, 676, 675, | g
| 684, 683, 681, 680, 678, 676, 675, 673, | h
| 683, 681, 680, 678, 676, 675, 673, 672, | a
| 681, 680, 678, 676, 675, 673, 672, 670, | b
| 680, 678, 676, 675, 673, 672, 670, 668, | c
| 678, 676, 675, 673, 672, 670, 668, 667, | d
| 676, 675, 673, 672, 670, 668, 667, 665, | e
| 675, 673, 672, 670, 668, 667, 665, 664, | f
| 673, 672, 670, 668, 667, 665, 664, 662, | g
| 672, 670, 668, 667, 665, 664, 662, 661, | h
| 670, 668, 667, 665, 664, 662, 661, 659, | a
| 668, 667, 665, 664, 662, 661, 659, 658, | b
| 667, 665, 664, 662, 661, 659, 658, 656, | c
| 665, 664, 662, 661, 659, 658, 656, 654, | d
| 664, 662, 661, 659, 658, 656, 654, 653, | e
| 662, 661, 659, 658, 656, 654, 653, 651, | f
| 661, 659, 658, 656, 654, 653, 651, 650, | g
| 659, 658, 656, 654, 653, 651, 650, 648, | h
| 658, 656, 654, 653, 651, 650, 648, 647, | a
| 656, 654, 653, 651, 650, 648, 647, 645, | b
| 654, 653, 651, 650, 648, 647, 645, 644, | c
| 653, 651, 650, 648, 647, 645, 644, 643, | d
| 651, 650, 648, 647, 645, 644, 643, 641, | e
| 650, 648, 647, 645, 644, 643, 641, 640, | f
| 648, 647, 645, 644, 643, 641, 640, 638, | g
| 647, 645, 644, 643, 641, 640, 638, 637, | h
| 645, 644, 643, 641, 640, 638, 637, 635, | a
| 644, 643, 641, 640, 638, 637, 635, 634, | b
| 643, 641, 640, 638, 637, 635, 634, 632, | c
| 641, 640, 638, 637, 635, 634, 632, 631, | d
| 640, 638, 637, 635, 634, 632, 631, 630, | e
| 638, 637, 635, 634, 632, 631, 630, 628, | f
| 637, 635, 634, 632, 631, 630, 628, 627, | g
| 635, 634, 632, 631, 630, 628, 627, 625, | h
};